## 信息
station | 工位名称 | 焊缝数量 | 焊接类型 | 焊缝宽度（mm） | 焊缝长度（mm） | 焊机资产编号 | 焊机设备品牌 | 焊机规格型号 | 焊丝型号 | 焊丝材质 | 焊丝直径 | 气体 | 焊接电流 | 焊接电压 | 气体流量 | 备注
W1RA3-020 | 顶盖总成（非天窗） | 37 | 131MIG焊 | 3±1 | 10±3 | —— |  |  | JM-70 |  |  | 氩气 |  |  |  | 顶盖（天窗版）专有
W1FL-020 | CO2焊#1 | 1 | 135MAG焊 | 3±1 | 20±3 | G750-0010 G750-0011 |  |  | RM-56 |  |  | CO2
W1FL-020 | CO2焊#1 | 6 | 塞焊 | / | / | G750-0010 G750-0011 |  |  | RM-56 |  |  | CO2
W1FL-030 | CO2焊#2 | 10 | 135MAG焊 | 3±1 | 15±3 | G750-0007 G750-0016 |  |  | RM-56 |  |  | CO2
W1FL-030 | CO2焊#2 | 2 | 135MAG焊 | 3±1 | 20±3 | G750-0007 G750-0016 |  |  | RM-56 |  |  | CO2
W1FL-030 | CO2焊#2 | 1 | 135MAG焊 | 3±1 | 30±3 | G750-0007 G750-0016 |  |  | RM-56 |  |  | CO2
W1FL-030 | CO2焊#2 | 4 | 塞焊 | / | / | G750-0007 G750-0016 |  |  | RM-56 |  |  | CO2
W1FL-040 | 缓存 | 10 | 135MAG焊 | 3±1 | 15±3 | G750-0006 G750-0014 |  |  | RM-56 |  |  | CO2
W1FL-040 | 缓存 | 10 | 135MAG焊 | 3±1 | 20±3 | G750-0006 G750-0014 |  |  | RM-56 |  |  | CO2
W1FL-040 | 缓存 | 16 | 塞焊 | / | / | G750-0006 G750-0014 |  |  | RM-56 |  |  | CO2
W1MB-280 | 机器人CO2工位 | 12 | 135MAG焊 | 3±1 | 20±3 |  |  |  | JM-70 |  |  | CO2 |  |  |  | MB2801A
W1MB-280 | 机器人CO2工位 | 3 | 135MAG焊 | 3±1 | 15±3 |  |  |  | JM-70 |  |  | CO2 |  |  |  | MB2801A
W1MB-280 | 机器人CO2工位 | 12 | 135MAG焊 | 3±1 | 20±3 |  |  |  | JM-70 |  |  | CO2 |  |  |  | MB2801B
W1MB-280 | 机器人CO2工位 | 3 | 135MAG焊 | 3±1 | 15±3 |  |  |  | JM-70 |  |  | CO2 |  |  |  | MB2801B
W1MB-280 | 机器人CO2工位 | 5 | 135MAG焊 | 3±1 | 15±3 |  |  |  | JM-70 |  |  | CO2 |  |  |  | MB2802A
W1MB-280 | 机器人CO2工位 | 17 | 135MAG焊 | 3±1 | 20±3 |  |  |  | JM-70 |  |  | CO2 |  |  |  | MB2802A
W1MB-280 | 机器人CO2工位 | 1 | 135MAG焊 | 3±1 | 30±3 |  |  |  | JM-70 |  |  | CO2 |  |  |  | MB2802A
W1MB-280 | 机器人CO2工位 | 3 | 135MAG焊 | 3±1 | 15±3 |  |  |  | JM-70 |  |  | CO2 |  |  |  | MB2802B
W1MB-280 | 机器人CO2工位 | 16 | 135MAG焊 | 3±1 | 20±3 |  |  |  | JM-70 |  |  | CO2 |  |  |  | MB2802B
W1RF4-100 | 后地板10# | 14 | 135MAG焊 | 3±1 | 20±3 | CX-001 CX-003 |  |  | RM-56 |  |  | CO2
W1RF4-100 | 后地板10# | 2 | 塞焊 | / | / | CX-001 CX-003 |  |  | RM-56 |  |  | CO2
W1DA4-070 | 前围板7# | 2 | 135MAG焊 | 3±1 | 25±3 | CX-004 |  |  | RM-56 |  |  | CO2
W1DA4-070 | 前围板7# | 4 | 135MAG焊 | 3±1 | 37±3 | CX-004 |  |  | RM-56 |  |  | CO2

## C62X
station | 工位名称 | 生产线
W1FF4-010 | 前地板1# | 前地板分装线
W1FF4-020 | 前地板2# | 前地板分装线
W1FF4-030 | 前地板3# | 前地板分装线
W1FF4-040 | 前地板4# | 前地板分装线
W1FF4-050 | 前地板5# | 前地板分装线
W1FF4-060 | 前地板6# | 前地板分装线
W1FF4-070 | 前地板7# | 前地板分装线
W1DA4-010 | 前围板1# | 前围板分装线
W1DA4-020 | 前围板2# | 前围板分装线
W1DA4-030 | 前围板3# | 前围板分装线
W1DA4-040 | 前围板3# | 前围板分装线
W1DA4-050 | 前围板5# | 前围板分装线
W1DA4-060 | 前围板6# | 前围板分装线
W1DA4-070 | 前围板7# | 前围板分装线
W1HP4-010 | 空气室1# | 空气室分装线
W1HP4-020 | 空气室2# | 空气室分装线
W1RR4-010L | 后纵梁总成1#-左 | 后地板分装线
W1RR4-020L | 后纵梁总成2#-左 | 后地板分装线
W1RR4-010R | 后纵梁总成1#-右 | 后地板分装线
W1RR4-020R | 后纵梁总成2#-右 | 后地板分装线
W1RF4-010 | 后地板1# | 后地板分装线
W1RF4-020 | 后地板2# | 后地板分装线
W1RF4-030 | 后地板3# | 后地板分装线
W1RF4-040 | 后地板4# | 后地板分装线
W1RF4-050 | 后地板5# | 后地板分装线
W1RF4-060 | 后地板6# | 后地板分装线
W1RF4-070 | 后地板7# | 后地板分装线
W1RF4-080 | 后地板8# | 后地板分装线
W1RF4-090 | 后地板9# | 后地板分装线
W1RF4-100 | 后地板10# | 后地板分装线
W1FU4-010R | 前纵梁右1# | 前纵梁线
W1FU4-020R | 前纵梁右2# | 前纵梁线
W1FU4-030R | 前纵梁右3# | 前纵梁线
W1FU4-040R | 前纵梁右4# | 前纵梁线
W1FU4-010L | 前纵梁左1# | 前纵梁线
W1FU4-020L | 前纵梁左2# | 前纵梁线
W1FU4-030L | 前纵梁左3# | 前纵梁线
W1FU4-040L | 前纵梁左4# | 前纵梁线
W1BSI4-010L | 后侧围内板分总成-左 | 左侧围分装线
W1BSI4-020L | 后侧围内板总成-左 | 左侧围分装线
W1BSI4-030L | 后侧围内板总成-左 | 左侧围分装线
W1BSI4-040L | 后轮罩外板总成-左 | 左侧围分装线
W1BSI4-050L | C柱内板总成合件-左 | 左侧围分装线
W1BSI4-060L | C柱内板总成-左 | 左侧围分装线
W1BSI4-070L | C柱加强板总成-左 | 左侧围分装线
W1BSI4-080L | 后侧围内板总成合件-左 | 左侧围分装线
W1BSI4-090L | 后侧围内板总成-左 | 左侧围分装线
W1BSI4-100L | 后侧围内板总成-左 | 左侧围分装线
W1BSI4-110L | 尾灯盒总成-左 | 左侧围分装线
W1BSI4-010R | 后侧围内板分总成-右 | 右侧围分装线
W1BSI4-020R | 后侧围内板总成-右 | 右侧围分装线
W1BSI4-030R | 后侧围内板总成-右 | 右侧围分装线
W1BSI4-040R | 后轮罩外板总成-右 | 右侧围分装线
W1BSI4-050R | C柱内板总成合件-右 | 右侧围分装线
W1BSI4-060R | C柱内板总成-右 | 右侧围分装线
W1BSI4-070R | C柱加强板总成-右 | 右侧围分装线
W1BSI4-080R | 后侧围内板总成合件-右 | 右侧围分装线
W1BSI4-090R | 后侧围内板总成-右 | 右侧围分装线
W1BSI4-100R | 后侧围内板总成-右 | 右侧围分装线
W1BSI4-110R | 尾灯盒总成-右 | 右侧围分装线
W1BS1-010L | 侧围外板-左对中工位 | 左侧围自动线
W1BS1-020L | 侧围外板-左上件工位 | 左侧围自动线
W1BS1-030L | 侧围外板总成-左上件工位 | 左侧围自动线
W1BS1-040L | 侧围外板总成-左焊接涂胶工位 | 左侧围自动线
W1BS1-050L | 侧围前部总成-左/右上件焊接工位 | 左侧围自动线
W1BS1-060L | 后侧围内板总成总成-左/右上件焊接工位 | 左侧围自动线
W1BS1-070L | 侧围总成-左/右补焊工位 | 左侧围自动线
W1BS1-080L | 侧围总成-左/右转运工位 | 左侧围自动线
W1BS1-090L | 侧围总成-左/右下线工位 | 左侧围自动线
W1BS1-010R | 侧围外板-左/右对中工位 | 右侧围自动线
W1BS1-020R | 侧围外板-左/右上件工位 | 右侧围自动线
W1BS1-030R | 侧围外板总成-左/右上件工位 | 右侧围自动线
W1BS1-040R | 侧围外板总成-左/右焊接涂胶工位 | 右侧围自动线
W1BS1-050R | 侧围前部总成-左/右上件焊接工位 | 右侧围自动线
W1BS1-060R | 后侧围内板总成总成-左/右上件焊接工位 | 右侧围自动线
W1BS1-070R | 侧围总成-左/右补焊工位 | 右侧围自动线
W1BS1-080R | 侧围总成-左/右转运工位 | 右侧围自动线
W1BS1-090R | 侧围总成-左/右下线工位 | 右侧围自动线
W1ER3-010 | 前机舱总成人工上件 | 机舱自动线
W1ER3-020 | 前机舱总成焊接 | 机舱自动线
W1ER3-030 | 左右A柱挡板总成上件 | 机舱自动线
W1ER3-040 | 下车体前部总成焊接 | 机舱自动线
W1ER3-050 | 前地板总成上件 | 机舱自动线
W1ER3-060 | 下车体前部总成焊接 | 机舱自动线
W1ER3-070 | 下车体前部总成焊接 | 机舱自动线
W1ER3-080 | 下车体前部总成焊接 | 机舱自动线
W1UB-020 | 缓存 | UB线
W1UB-030 | 机舱前地板、后地板上件 | UB线
W1UB-040 | 补焊工位 | UB线
W1UB-050 | 空气室总成上件 | UB线
W1UB-060 | 缓存 | UB线
W1UB-070 | 后围总成上件 | UB线
W1UB-080 | 下车体补焊工位 | UB线
W1UB-090 | 下车体补焊工位 | UB线
W1UB-100 | 下车体植焊工位 | UB线
W1MB-020 | 强度检查 | MB1线
W1MB-030 | 前防撞梁安装组件、翼子板支架人工焊接 | MB1线
W1MB-040 | 缓存 | MB1线
W1MB-050 | 缓存 | MB1线
W1MB-060 | 缓存 | MB1线
W1MB-070 | 缓存 | MB1线
W1MB-080 | 缓存 | MB1线
W1MB-090 | 缓存 | MB1线
W1MB-100 | 缓存 | MB1线
W1MB-110 | 侧围及前后横梁预拼工位 | MB1线
W1MB-120 | 侧围预搭扣、强度检查工位 | MB1线
W1MB-130 | 缓存 | MB1线
W1MB-140 | 总拼工位 | MB1线
W1MB-150 | 缓存 | MB1线
W1MB-160 | 车身补焊工位 | MB1线
W1MB-170 | 缓存 | MB1线
W1MB-180 | 车身补焊工位 | MB1线
W1MB-190 | 车身补焊工位 | MB1线
W1MB-200 | 涂胶工位 | MB1线
W1MB-210 | 顶盖安装工位 | MB1线
W1MB-220 | 车身补焊工位 | MB1线
W1MB-250 | 侧围连接板上件工位 | MB2线
W1MB-260 | 机器人补焊工位 | MB2线
W1MB-270 | 打刻滚边工位 | MB2线
W1MB-280 | 机器人CO2工位 | MB2线
W1MB-290 | 铰链安装工位 | MB2线
W1FL-010 | 强度检查 | MB2线
W1RA3-010 | 顶盖总成（天窗、非天窗） | 顶盖
W1RA3-020 | 顶盖总成（非天窗） | 顶盖
W1RA3-030 | 顶盖总成检查 | 顶盖
W1BD1-010 | 尾门内板分总成点定 | 行李箱盖
W1BD1-020 | 尾门内板总成点定 | 行李箱盖
W1BD1-025 | 尾门内板总成补焊 | 行李箱盖
W1BD1-030 | 尾门外板总成点定 | 行李箱盖
W1BD1-035 | 尾门外板总成补焊 | 行李箱盖
W1BD1-040 | 尾门内外板上件、涂胶 | 行李箱盖
W1BD1-050 | 尾门总成滚边 | 行李箱盖
W1BD1-060 | 尾门总成机器人补焊 | 行李箱盖
W1BD1-065 | 尾门总成人工补焊 | 行李箱盖
W1BD1-070 | 尾门总成下件 | 行李箱盖
W1HD1-010 | 发动机盖内板总成点定 | 发盖
W1HD1-015 | 发动机盖内板总成补焊 | 发盖
W1HD1-020 | 发动机盖内板涂胶上件工位 | 发盖
W1HD1-030 | 发动机盖滚边 | 发盖
W1HD1-040 | 发动机盖下件工位 | 发盖
W1FD1-010L | 左前门内板分总成点定 | 左前门
W1FD1-020L | 左前门内板分总成补焊 | 左前门
W1FD1-030L | 左前门内板总成 | 左前门
W1FD2-040L | 左前门内外板上件、涂胶 | 左前门
W1FD2-050L | 左前门滚边 | 左前门
W1FD2-060L | 空工位 | 左前门
W1FD2-070L | 空工位 | 左前门
W1FD2-080L | 左前门总成下件检查 | 左前门
W1FD1-010R | 右前门内板分总成点定 | 右前门
W1FD1-020R | 右前门内板分总成补焊 | 右前门
W1FD1-030R | 右前门内板总成 | 右前门
W1FD2-040R | 右前门内外板上件、涂胶 | 右前门
W1FD2-050R | 右前门滚边 | 右前门
W1FD2-060R | 空工位 | 右前门
W1FD2-070R | 空工位 | 右前门
W1FD2-080R | 右前门总成下件检查 | 右前门
W1RD1-010L | 左后门内板分总成点定 | 左后门
W1RD1-015L | 左后门内板分总成补焊 | 左后门
W1RD1-020L | 左后门内板总成 | 左后门
W1RD2-030L | 左后门上件、涂胶 | 左后门
W1RD2-040L | 左后门滚边 | 左后门
W1RD2-050L | 左后门补焊 | 左后门
W1RD2-060L | 左后门钣金总成检查 | 左后门
W1RD1-010R | 右后门内板分总成点定 | 右后门
W1RD1-015R | 右后门内板分总成补焊 | 右后门
W1RD1-020R | 右后门内板总成 | 右后门
W1RD2-030R | 右后门上件 | 右后门
W1RD2-040R | 右后门滚边 | 右后门
W1RD2-050R | 右后门补焊 | 右后门
W1RD2-060R | 右后门钣金总成检查 | 右后门
W1FL-020 | CO2焊#1 | CO2焊
W1FL-030 | CO2焊#2 | CO2焊
W1FL-040 | 缓存 | CO2焊
W1FL-050 | 缓存 | CO2焊
W1FL-060 | 打磨 | 装调线
W1FL-070 | 小件安装#1 | 装调线
W1FL-080 | 小件安装#2 | 装调线
W1FL-090 | 后背门安装 | 装调线
W1FL-100 | 后门钣金总成安装 | 装调线
W1FL-110 | 前门钣金总成安装 | 装调线
W1FL-120 | 翼子板安装 | 装调线
W1FL-130 | 机盖安装 | 装调线
W1FL-140 | 精调 | 装调线
W1FL-150 | 出车检查 | 装调线
W1FL-210 | 顶盖外观检查 | 最终线
W1FL-220 | 检查#1 | 最终线
W1FL-230 | 检查#2 | 最终线
W1FL-240 | 返修#1 | 最终线
W1FL-250 | 返修#2 | 最终线
W1FL-260 | 质量门 | 最终线
W1FL-270 | 清理 | 最终线
W1FL-280 | 终检 | 最终线
W1FL-310 | 大物返修 | 最终线