## 夹具调整记录总台账
NO. | 区域 | 原编号 | station | 调整内容 | 调整断点 | 是否复原 | 调整日期 | 调整人 | 管理者 | 记录编号 | 备注 | 工位名称
1 | UB线 | UB03 | W1UB-030 | 后地板前部NC定位销X向整体往后调0.5mm | 0957 | 否 | 2020.6.10 | 郑伟康 | 梁鹏 | 2020061001 | VIN*971三坐标测量确认OK | 机舱前地板、后地板上件
2 | 前纵梁 | FR30L | W1FU4-030L | 左前轮罩Z向支撑块往上调整2mm | 1009 | 是 | 2020.6.10 | 郑伟康 | 梁鹏 | 2020061002 | VIN*1009三坐标测量确认Y向无改善，Z向变高 | 前纵梁左3#
3 | 机舱岛 | ER10 | W1ER3-010 | 1/2号夹具右前纵梁Y向整体往外调1mm | 0907/0964 | 否 | 2020.6.10 | 郑伟康 | 梁鹏 | 2020061003 | VIN*971三坐标测量确认NG | 前机舱总成人工上件
4 | 后纵梁 | RR10L | W1RR4-010L | 左后纵梁前部定位销Y向往外调1mm | 1021 | 否 | 2020.6.11 | 郑伟康 | 梁鹏 | 2020061101 | VIN*972三坐标测量确认OK | 后纵梁总成1#-左
5 | 前纵梁 | FR30R | W1FU4-030R | 右前轮罩Z向支撑块往上调整2mm | 1109 | 是 | 2020.6.12 | 郑伟康 | 梁鹏 | 2020061201 | VIN*1174三坐标测量确认Y向无改善，Z向变高 | 前纵梁右3#
6 | 机舱岛 | ER30 | W1ER3-030 | 左A柱内板上部定位销X向往前调1mm | 1087 | 否 | 2020.6.12 | 陈泽楷 | 梁鹏 | 2020061202 | 对应A柱错孔问题，效果有改善 | 左右A柱挡板总成上件
7 | 机舱岛 | ER10 | W1ER3-010 | 1号夹具左前轮罩炮筒外侧Z向支撑块往上调整0.8mm | 1115 | 否 | 2020.6.13 | 陈泽楷 | 梁鹏 | 2020061301 | 对应销卡滞问题，效果有改善 | 前机舱总成人工上件
8 | 前纵梁 | FR30L | W1ER3-030 | 左前轮罩前部Z向支撑块往下调整2mm | 1255 | 否 | 2020.6.15 | 郑伟康 | 梁鹏 | 2020061501 | VIN*1318三坐标测量确认OK | 左右A柱挡板总成上件
9 | 前纵梁 | FR10L | W1FU4-010L | 左前纵梁后段副车架X向往后调1mm | 1296 | 否 | 2020.6.15 | 郑伟康 | 梁鹏 | 2020061502 | VIN*1318三坐标测量确认OK | 前纵梁左1#
10 | 前纵梁 | FR10R | W1FU4-010R | 右前纵梁后段副车架X向往前调1mm | 1556 | 否 | 2020.6.17 | 郑伟康 | 梁鹏 | 2020061701 | VIN*3208三坐标测量确认改善0.9mm | 前纵梁右1#
11 | 前纵梁 | FR30R | W1FU4-030R | 右前轮罩轮罩炮筒定位销X向往前调1mm，前部Y向支撑往里调1mm，炮筒Z向支撑内侧下调1mm，外侧上调0.5mm。 | 3207 | 否 | 2020.6.18 | 郑伟康 | 梁鹏 | 2020061801 | VIN*3207三坐标测量确认OK | 前纵梁右3#
12 | 前纵梁 | FR10R | W1FU4-010R | 右前纵梁盖板前部Z向定位销往上调1mm | 3207 | 否 | 2020.6.19 | 郑伟康 | 梁鹏 | 2020061901 | VIN*3207三坐标测量确认OK | 前纵梁右1#
13 | 后纵梁 | RR10R | W1RR4-010R | 右后纵梁减震器定位销X向往前调1mm | 3207 | 否 | 2020.6.19 | 郑伟康 | 梁鹏 | 2020061902 | VIN*3207三坐标测量确认OK | 后纵梁总成1#-右
14 | 后地板 | RF10 | W1RF4-010 | 后座椅安装螺母孔定位销Y向往左调1mm | 3207 | 否 | 2020.6.22 | 郑伟康 | 梁鹏 | 2020062201 | VIN*3207三坐标测量确认OK | 后地板1#
15 | 左前门 | FD60L | W1FD2-060L | 滚边站定位销+Z向调整0.5mm | 0570 | 否 | 2020.6.22 | 黄永全 | 梁鹏 | 2020062202 | 优化左前门轮廓面差 | 空工位
16 | 左前门 | FD10L | W1FD1-010L | 上铰链加强板+Y向调整0.5mm | 0570 | 否 | 2020.6.22 | 黄永全 | 梁鹏 | 2020062203 | 改善左前后门面差 | 左前门内板分总成点定
17#1 | 左/右侧围 | BSI40L/R | W1BSI4-040L | 左/右C柱上内板定位销X向往后调0.8~1.0mm | 3207 | 否 | 2020.6.23 | 汪东城 | 梁鹏 | 2020062301 | VIN*3207三坐标测量确认OK | 后轮罩外板总成-左
17#2 | 左/右侧围 | BSI40L/R | W1BSI4-040R | 左/右C柱上内板定位销X向往后调0.8~1.0mm | 3207 | 否 | 2020.6.23 | 汪东城 | 梁鹏 | 2020062301 | VIN*3207三坐标测量确认OK | 后轮罩外板总成-右
18 | 右侧围 | BSI50R | W1BSI4-050R | 右轮罩定位销Z向往上调1.0mm | 3207 | 否 | 2020.6.23 | 汪东城 | 梁鹏 | 2020062302 | VIN*3207三坐标测量确认OK | C柱内板总成合件-右
19 | 右侧围 | BSI60R | W1BSI4-060R | 右D柱内板定位销Z向往上调1mm | 3207 | 否 | 2020.6.23 | 汪东城 | 梁鹏 | 2020062303 | VIN*3207三坐标测量确认OK | C柱内板总成-右
20 | 右前门 | FD10R | W1FD1-010R | 窗框加强板-X向调整1.0mm | 3313 | 否 | 2020.6.26 | 汪宽定 | 梁鹏 | 2020062601 | 右前门饰板至右后门饰板间隙小 | 右前门内板分总成点定
21 | 前纵梁 | FR30L | W1FU4-030L | 左前轮罩轮罩前部Y向支撑往里调0.7mm | 3555 | 否 | 2020.6.28 | 郑伟康 | 梁鹏 | 2020062801 | VIN*3591三坐标测量确认有改善 | 前纵梁左3#
22 | 前纵梁 | FR10L | W1FU4-010L | 左前纵梁后段副车架2号点Y向往外调0.8mm | 3555 | 否 | 2020.6.28 | 郑伟康 | 梁鹏 | 2020062802 | VIN*3591三坐标测量确认有改善 | 前纵梁左1#
23 | 机舱岛 | ER30 | W1ER3-030 | 右A柱上部定位销X向往后调1mm | 3596 | 否 | 2020.6.29 | 陈泽楷 | 梁鹏 | 2020062901 | 对应A柱错孔问题，效果有改善 | 左右A柱挡板总成上件
24 | UB线 | UB05 | W1UB-050 | 空气室Y向定位销往右调1mm | 3594 | 否 | 2020.6.29 | 陈泽楷 | 梁鹏 | 2020062902 | VIN*3657三坐标测量确认有改善 | 空气室总成上件
25 | 前纵梁 | FR30L | W1FU4-030L | 左前轮罩炮筒定位销X向往前调0.5mm，前部Y向支撑往里调1mm。 | 3712 | 否 | 2020.7.2 | 郑伟康 | 梁鹏 | 2020070201 | VIN*3716三坐标测量确认无改善 | 前纵梁左3#
26 | 机舱岛 | ER30 | W1ER3-030 | 右A柱上部定位销X向往后调0.8mm | 4874 | 否 | 2020.7.6 | 陈泽楷 | 梁鹏 | 2020070601 | 对应A柱错孔问题，效果有改善 | 左右A柱挡板总成上件
27 | 前纵梁 | FR30L | W1FU4-030L | 左前轮罩轮罩炮筒前部定位销Z向下调2.2mm，前部Z向支撑下调1mm | 4226 | 否 | 2020.7.6 | 郑伟康 | 梁鹏 | 2020070602 | VIN*4338三坐标测量确认有改善 | 前纵梁左3#
28 | MB线 | MB20 | W1MB-200 | MB20后部Z向压紧块往下调整2~3mm（与钣金不贴） | 4867 | 否 | 2020.7.6 | 陈泽楷 | 梁鹏 | 2020070603 | 顶盖Z向匹配面无明显改善 | 涂胶工位
29 | MB线 | MB14 | W1MB-140 | 前横梁右侧X向往后调整1mm | 4304 | 否 | 2020.7.7 | 陈泽楷 | 梁鹏 | 2020070701 | 对应徐怪反馈异响问题 | 总拼工位
30 | MB线 | MB14 | W1MB-140 | 后横梁右侧X向往前调整1mm | 4304 | 否 | 2020.7.7 | 陈泽楷 | 梁鹏 | 2020070702 | 顶盖Z向匹配面无明显改善 | 总拼工位
31 | MB线 | MB14 | W1MB-140 | 右侧围后部定位销Z向下调0.5mm | 4636 | 否 | 2020.7.9 | 郑伟康 | 梁鹏 | 2020070901 | VIN*4639三坐标测量确认有改善 | 总拼工位
32 | MB线 | MB20 | W1MB-200 | 顶盖前部左侧整体Y+0.5mm | 4640 | 否 | 2020.7.9 | 陈泽楷 | 梁鹏 | 2020070902 | VIN*4943三坐标测量确认有改善 | 涂胶工位
33 | 机舱岛 | ER10 | W1MB-140 | A夹具前围主定位销+Z向调整0.5mm B夹具前围主定位销+Y向调整0.4mm，-Z向调整0.5mm； 前围前横梁左压块-X向调整2.0mm，右压块-X向调整1.0mm | 4715 | 否 | 2020.7.11 | 沈小龙 | 梁鹏 | 2020071101 | 优化定位销卡销 | 总拼工位
34 | 机舱岛 | ER10 | W1ER3-010 | FU30L 前部定位销X向往后调0.5mm，ER10工位A/B面左轮罩定位销往后调整0.5mm | 5085 | 否 | 2020.7.13 | 沈小龙 | 梁鹏 | 2020071301 | 对应销卡滞问题，效果有改善 | 前机舱总成人工上件
35 | 前纵梁 | FR30L | W1FU4-030L | 左前轮罩前部定位销+X向调整0.3mm | 5085 | 否 | 2020.7.13 | 沈小龙 | 梁鹏 | 2020071302 | 轮罩卡销改善效果明显 | 前纵梁左3#
36 | 左门滚边站 | RD40 | W1RD2-040L | 1、压料芯+Z向调整0.5mm； 2、外板定位门锁侧+Z向调整0.7mm，侧面调整0.3mm | 5021 | 否 | 2020.7.13 | 谢广军 | 梁鹏 | 2020071303 | 优化隐藏式门把手间隙不均，效果明显 | 左后门滚边
37 | 机舱岛 | FR30L | W1FU4-030L | 左前轮罩轮罩炮筒前部定位销X向前调-0.5mm | 5847 | 否 | 2020.7.19 | 沈小龙 | 梁鹏 | 2020071901 | VIN*5881三坐标测量确认有改善 | 前纵梁左3#
38 | UB线 | UB03 | W1UB-030 | 后地板前后部NC定位销Y向整体往左调0.7mm | 6060 | 否 | 2020.7.20 | 郑伟康 | 梁鹏 | 2020072001 | VIN*6164三坐标测量确认有改善 | 机舱前地板、后地板上件
39 | 右侧围 | BSI40R | W1BSI4-040R | 右后轮罩外板+Z向调整1.0mm | 6550 | 否 | 2020.7.29 | 范艳玲 | 梁鹏 | 2020072901 | 改善C柱上下饰板间隙，改善明显 | 后轮罩外板总成-右
40 | MB线 | MB14 | W1MB-140 | 顶盖后横梁主定位销Y+0.6，X+0.3mm | 6904 | 否 | 2020.7.31 | 陈泽楷 | 梁鹏 | 2020073101 | 对应后横梁夹具不到位问题 | 总拼工位
41 | UB线 | UB03 | W1UB-030 | 后地板前后部NC定位销Y向整体往左调0.7mm | 7370 | 是 | 2020.8.6 | 陈泽楷 | 梁鹏 | 2020080601 | 7373三坐标测量确认无改善，8.8日7686还原 | 机舱前地板、后地板上件
42 | 侧围自动线 | BS50R | W1BS1-050R | 右侧围尾部往上调1mm | 7490 | 否 | 2020.8.6 | 汪东城 | 梁鹏 | 2020080602 | VIN*7505三坐标测量确认无改善 | 侧围前部总成-左/右上件焊接工位
43 | MB线 | MB21 | W1MB-210 | 顶盖匹配面Z向往下调整1mm | 7502 | 否 | 2020.8.7 | 郑伟康 | 梁鹏 | 2020080701 | VIN*7505三坐标测量确认无改善 | 顶盖安装工位
44 | MB线 | MB21 | W1MB-210 | 顶盖匹配面X向往前调整1.5mm | 7711/6309 | 否 | 2020.8.9 | 郑伟康 | 梁鹏 | 2020080901 | VIN*7713三坐标测量确认有改善 | 顶盖安装工位
45 | 后纵梁 | RR10R | W1RR4-010R | 右后纵梁减震器定位销Y向往左调1mm | 7712 | 否 | 2020.8.9 | 郑伟康 | 梁鹏 | 2020080902 | VIN*7772三坐标测量确认无改善 | 后纵梁总成1#-右
46 | 后地板 | RF40 | W1RF4-040 | 左后纵梁中部Z向支撑块往上调1mm | 7712 | 否 | 2020.8.9 | 郑伟康 | 梁鹏 | 2020080903 | VIN*7772三坐标测量确认无改善 | 后地板4#
47 | 后地板 | RF40 | W1RF4-040 | 右前定位销-Y向调整0.5mm |  | 否 | 2020.8.10 | 何彬 | 梁鹏 | 2020081001 | 解决中地板前横梁安装困难问题，改善良好 | 后地板4#
48 | MB线 | MB14 | W1MB-140 | 右侧围后部Y向往里调整1~2mm | 7767 | 否 | 2020.8.12 | 郑伟康 | 梁鹏 | 2020081201 | VIN*7772三坐标测量确认有改善 | 总拼工位
49 | MB线 | MB29 | W1MB-290 | 右前门A柱铰链Z向往上调0.7mm | 7950 | 否 | 2020.8.14 | 陈泽楷 | 梁鹏 | 2020081401 | 对应右前门Z向预高量配合调整 | 铰链安装工位
50 | MB线 | MB03 | W1MB-030 | 左侧前端板外侧X-0.5，左侧整体Y+0.5 | 7975 | 否 | 2020.8.14 | 陈泽楷 | 梁鹏 | 2020081402 | 对应左侧前端板X向偏差不一致调整 | 前防撞梁安装组件、翼子板支架人工焊接
51 | MB线 | MB21 | W1MB-210 | 顶盖右侧X向往前调1.0mm（后续件0.5），Z向往下压1.5mm | 7929 | 否 | 2020.8.14 | 汪东城 | 梁鹏 | 2020081403 | 对应四角窗与扰流板间隙大问题 | 顶盖安装工位
52 | 前纵梁 | FR30R | W1FU4-030R | 右前轮罩炮筒定位销Y向往右调0.7mm | 8039/40/41 | 否 | 2020.8.14 | 何彬 | 梁鹏 | 2020081404 | 对应右翼子板5号翼子板安装点Y向验证 | 前纵梁右3#
53 | 前围板 | DA50 | W1DA4-050 | 1、前围下横梁连接板+Y向调整1.2mm； 2、前围下横梁连接板-X向调整1.0mm； | 7996/8410 | 否 | 2020.8.14 | 何彬 | 梁鹏 | 2020081405 | 优化车身精度，精度达标 | 前围板5#
54 | 前围板 | DA60 | W1DA4-060 | 副销-Z向调整2.0mm | 8339 | 否 | 2020.8.14 | 何彬 | 梁鹏 | 2020081406 | 优化车身精度，精度达标 | 前围板6#
55 | 后地板 | RF10 | W1RF4-010 | 安全带安装板副销-X向调整1.0mm | 8017 | 否 | 2020.8.14 | 何彬 | 梁鹏 | 2020081407 | 优化车身精度，精度达标 | 后地板1#
56 | 后纵梁 | RR10R | W1RR4-010R | 右防撞梁安装板副销+Z向调整1.5mm | 8091 | 否 | 2020.8.14 | 何彬 | 梁鹏 | 2020081408 | 优化车身精度，精度达标 | 后纵梁总成1#-右
57 | 后纵梁 | RR10L | W1RR4-010L | 左后减震器安装板-Y向调整1.5mm | 8410/8809 | 否 | 2020.8.14 | 何彬 | 梁鹏 | 2020081409 | 优化车身精度，精度达标 | 后纵梁总成1#-左
58 | 前地板 | FF50 | W1FF4-050 | 右前横梁外侧12/15点X向往前调0.5mm，左前横梁10号点X向往后调0.5mm | 8301 | 否 | 2020.8.15 | 郑伟康 | 梁鹏 | 2020081501 | 优化座椅横梁相对尺寸 | 前地板5#
59 | 前纵梁 | FR30L | W1FU4-030L | 左前轮罩炮筒定位销Z面往下调0.7mm | 8410 | 否 | 2020.8.17 | 郑伟康 | 梁鹏 | 2020081701 | 对应炮筒Z向精度 | 前纵梁左3#
60#1 | 右后门 | RD10R | W1RD1-010R | 1、右后门下铰链螺栓板-Y向调整0.5mm；2、右前门下铰链螺栓板-Y向调整1.0mm； | 8572 | 否 | 2020.8.18 | 万千里 | 梁鹏 | 2020081801 | 右前后门装车姿态优化 | 右后门内板分总成点定
60#2 | 右后门 | FD10R | W1FD1-010R | 1、右后门下铰链螺栓板-Y向调整0.5mm；2、右前门下铰链螺栓板-Y向调整1.0mm； | 8572 | 否 | 2020.8.18 | 万千里 | 梁鹏 | 2020081801 | 右前后门装车姿态优化 | 右前门内板分总成点定
61 | 后背门 | BD030 | W1BD1-030 | 后背门外板10夹具，灯盒外侧下部支撑块-X向调整2.0mm | 8580 | 否 | 2020.8.18 | 万千里 | 梁鹏 | 2020081802 | 后背门与后保面优化 | 尾门外板总成点定
62 | 侧围自动线 | BS50R | W1BS1-050R | 右侧围尾部Z向往下调1mm | 8860 | 否 | 2020.8.20 | 汪东城 | 梁鹏 | 2020082001 | 对应定位孔卡销，变形 | 侧围前部总成-左/右上件焊接工位
63 | MB线 | MB21 | W1MB-210 | 顶盖右侧X向往前调1.0mm | 8751 | 否 | 2020.8.20 | 郑伟康 | 梁鹏 | 2020082002 | 对应四角窗与扰流板间隙大问题 | 顶盖安装工位
64 | MB线 | MB21 | W1MB-210 | 顶盖前部新增定位销，X向往前调整1.5mm | 8889 | 否 | 2020.8.20 | 陈泽楷 | 梁鹏 | 2020082003 | 对应四角窗与扰流板间隙大问题（导致定位孔变形，已回调1mm） | 顶盖安装工位
65 | 机舱岛 | ER10 | W1ER3-010 | ER10A/B对右纵梁整体+Y向调整了1.0mm | 9045 | 否 | 2020.8.21 | 梁鹏 | 梁鹏 | 2020082101 | 对应副车架相对尺寸及安装困难 | 前机舱总成人工上件
66 | 左后门 | RD010L | W1RD1-010L | 1、锁扣支撑块+X向调整2.0mm，压块同步调整； 2、锁扣后部支撑块-Y向调整1.0mm，压块同步调整； | 109189 | 否 | 2020.8.21 | 万千里 | 梁鹏 | 2020082102 | 后部法兰边面差优化 | 左后门内板分总成点定
67 | 前地板 | FF50 | W1FF4-050 | 左前横梁10号点X向往后调1mm | 9190 | 否 | 2020.8.23 | 汪东城 | 梁鹏 | 2020082301 | 优化座椅横梁相对尺寸 | 前地板5#
68 | 前纵梁 | FR30L | W1FU4-030L | 纵梁Z向整体往上调0.7mm | 9424 | 否 | 2020.8.24 | 汪东城 | 梁鹏 | 2020082401 | 对应炮筒Z向精度，有改善（还需排除A/B影响） | 前纵梁左3#
69#1 | 后地板 | RF40/50 | W1RF4-040 | 左后纵梁中部定位销-Y向调整0.7mm | 9624 | 否 | 2020.8.25 | 汪东城 | 梁鹏 | 2020082501 | 优化后纵梁Y向尺寸及侧围Y向 | 后地板4#
69#2 | 后地板 | RF40/50 | W1RF4-050 | 左后纵梁中部定位销-Y向调整0.7mm | 9624 | 否 | 2020.8.25 | 汪东城 | 梁鹏 | 2020082501 | 优化后纵梁Y向尺寸及侧围Y向 | 后地板5#
70 | MB线 | MB03 | W1MB-030 | 左翼子板支架Z向往上0.5mm，右翼子板往上0.7mm | 9680 | 否 | 2020.8.25 | 汪东城 | 梁鹏 | 2020082502 | 对应翼子板3.4号点超差 | 前防撞梁安装组件、翼子板支架人工焊接
71 | 右侧围 | BSI80R | W1BSI4-080R | D柱外板X向往前调整1.5mm | 9980 | 否 | 2020.8.27 | 汪东城 | 梁鹏 | 2020082701 | 对应后背门铰链X向与安装孔干涉，无调整量 | 后侧围内板总成合件-右
72 | 右后门 | RD101R | W1RD1-010R | 1、锁扣支撑块+X向调整2.0mm，压块同步调整； 2、锁扣后部支撑块-Y向调整1.0mm，压块同步调整； | 0564 | 否 | 2020.8.30 | 万千里 | 梁鹏 | 2020083001 | 后部法兰边面差优化 | 右后门内板分总成点定
73 | MB线 | MB14 | W1MB-140 | 左侧围X向整体往前调整0.7mm | 11262 | 否 | 2020.9.01 | 汪东城 | 梁鹏 | 2020090101 | 改善效果约0.5mm，优化侧围后部X向 | 总拼工位
74 | 前地板 | FF40 | W1FF4-040 | 中通道X向往前整体往前调整1.5mm | 11589 | 否 | 2020.9.03 | 汪东城 | 梁鹏 | 202090301 | 对应四角窗与扰流板间隙大问题 | 前地板4#
75#1 | 前纵梁 | FR30L/R | W1FU4-030L | 左轮罩：X向-0.7mm；右轮罩：X向+1.2mm | 11574 | 否 | 2020.9.03 | 汪东城 | 梁鹏 | 202090302 | 对应前大灯、减震器X向三坐标超差 | 前纵梁左3#
75#2 | 前纵梁 | FR30L/R | W1FU4-030R | 左轮罩：X向-0.7mm；右轮罩：X向+1.2mm | 11574 | 否 | 2020.9.03 | 汪东城 | 梁鹏 | 202090302 | 对应前大灯、减震器X向三坐标超差 | 前纵梁右3#
76 | 机舱岛 | ER30 | W1ER3-030 | A柱下内板：左侧X向+1mm；右侧X向+1mm | 10790 | 否 | 2020.9.04 | 汪东城 | 梁鹏 | 2020090401 | 解决仪表与风挡间隙大，三坐标7.8号点超差 | 左右A柱挡板总成上件
77 | UB线 | UB05 | W1UB-050 | 空气室右侧X+1mm | 11649 | 否 | 2020.9.04 | 汪东城 | 梁鹏 | 2020090402 | 对应发动机盖右侧X向超差 | 空气室总成上件
78 | 后背门 | BD020 | W1BD1-020 | 后背门内板左侧铰链加强板副定位销-Y向调整1.5mm | 1696 | 否 | 2020.9.05 | 万千里 | 梁鹏 | 2020090501 | 后背门左侧铰链加强件错边1.5-2.0mm | 尾门内板总成点定
79 | 左后门 | RD010L | W1RD1-010L | 窗框加强板上部压块分别增加2.0mm(005)、1.5mm(004) | 12596 | 否 | 2020.9.09 | 汪宽定 | 梁鹏 | 2020090901 | 后门窗框与内板错边1.8-2.5mm | 左后门内板分总成点定
80 | 右侧围 | BSI020R | W1BSI4-020R | 右B柱铰链整体+X向调整0.5mm | 112559 | 否 | 2020.9.10 | 汪东城 | 梁鹏 | 2020091001 | 对应前后门间隙超差问题 | 后侧围内板总成-右
81#1 | 左前门 | FD010L FD030L | W1FD1-010L | 010工位，下铰链-Y向调整1.0mm； 030工位，面差不良位下支撑+Y向调整4mm； | 13824 | 否 | 2020.9.15 | 汪宽定 | 梁鹏 | 2020091501 |  | 左前门内板分总成点定
81#2 | 左前门 | FD010L FD030L | W1FD1-030L | 010工位，下铰链-Y向调整1.0mm； 030工位，面差不良位下支撑+Y向调整4mm； | 13824 | 否 | 2020.9.15 | 汪宽定 | 梁鹏 | 2020091501 |  | 左前门内板总成
82 | 左侧围 | BSI070L | W1BSI4-070L | 后轮罩内板压块+X向调整1.0mm | 16243 | 否 | 2020.10.3 | 罗力团 | 梁鹏 | 2020100301 | 后轮罩方孔错边改善 | C柱加强板总成-左
83 | 右侧围 | BSI070R | W1BSI4-070R | 后轮罩内板压块+X向调整0.7mm | 16243 | 否 | 2020.10.3 | 罗力团 | 梁鹏 | 2020100302 | 后轮罩方孔错边改善 | C柱加强板总成-右
84 | 后地板 | RF010 | W1RF4-010 | 中排座椅安全带加强板组件-右安装定位销+Y向调整1.0mm | 117076 | 否 | 2020.10.5. | 沈小龙 | 梁鹏 | 2020100501 | AUDIT指摘中排座椅安全带安装孔错孔 | 后地板1#
85 | 左前门 | FD010L | W1FD1-010L | 下铰链+Y向调整0.7mm | 17033 | 否 | 2020.10.06 | 汪宽定 | 梁鹏 | 2020100601 |  | 左前门内板分总成点定
86#1 | 右后门 | RD010R RD020R | W1RD1-010R | 10工位，下铰链+Y向调整0.5mm，内间隙提高到20-21mm 20工位，16号点下支撑-Y向调整1.0mm，后门厚度削减0.5mm； | 16253 | 否 | 2020.10.09 | 汪宽定 | 梁鹏 | 2020100901 |  | 右后门内板分总成点定
86#2 | 右后门 | RD010R RD020R | W1RD1-020R | 10工位，下铰链+Y向调整0.5mm，内间隙提高到20-21mm 20工位，16号点下支撑-Y向调整1.0mm，后门厚度削减0.5mm； | 16253 | 否 | 2020.10.09 | 汪宽定 | 梁鹏 | 2020100901 |  | 右后门内板总成
87 | 左前门 | FD030L | W1FD1-030L | 左后门FD030L工位防撞梁支撑块-Y向调整1.0mm | 16476 | 否 | 2020.10.10 | 汪宽定 | 梁鹏 | 2020101001 |  | 左前门内板总成
88 | 前纵梁 | FR010L | W1FU4-010L | 前纵梁后段分总成定位销-X向调整1.0mm | 118976 | 否 | 2020.10.19 | 沈小龙 | 梁鹏 | 2020101901 | 前副车架定位螺母和安装螺母X向相对尺寸超差 | 前纵梁左1#
89 | 前纵梁 | FR010R | W1FU4-010R | 前纵梁后段分总成定位销+X向调整1.0mm | 118976 | 否 | 2020.10.19 | 沈小龙 | 梁鹏 | 2020101902 | 前副车架定位螺母和安装螺母X向相对尺寸超差 | 前纵梁右1#
90 | 左侧围 | BSI030L | W1BSI4-030L | 左侧围上边梁内板+Z向调整2.0mm | 121516 | 否 | 2020.10.27 | 汪东城 | 梁鹏 | 2020102701 | 对应上边梁内板Y向超差 | 后侧围内板总成-左
91 | UB线 | UB05 | W1UB-050 | 空气室左侧+X向调整0.7mm | 121152 | 否 | 2020.10.27 | 汪东城 | 梁鹏 | 2020102702 | 对应发动机盖左侧X向超差 | 空气室总成上件
92 | 机舱岛 | ER10 | W1ER3-010 | ER10A/B夹具右纵梁整体+X向调整1.0mm | 121344 | 否 | 2020.10.28 | 汪东城 | 梁鹏 | 2020102801 | 对应右纵梁X向超差 | 前机舱总成人工上件
93 | 前纵梁 | FR30R | W1FU4-030R | 右纵梁整体+Z向调整1.0mm | 12572 | 否 | 2020.10.29 | 汪东城 | 梁鹏 | 2020102901 | 对应右轮罩Z向超差 | 前纵梁右3#
94 | MB线 | MB21 | W1MB-210 | 右侧围+Y向整体调整1.5mm | 12572 | 否 | 2020.10.29 | 汪东城 | 梁鹏 | 2020102902 | 对应右后门间隙超差问题 | 顶盖安装工位

## C62X
station | 工位名称 | 生产线
W1FF4-010 | 前地板1# | 前地板分装线
W1FF4-020 | 前地板2# | 前地板分装线
W1FF4-030 | 前地板3# | 前地板分装线
W1FF4-040 | 前地板4# | 前地板分装线
W1FF4-050 | 前地板5# | 前地板分装线
W1FF4-060 | 前地板6# | 前地板分装线
W1FF4-070 | 前地板7# | 前地板分装线
W1DA4-010 | 前围板1# | 前围板分装线
W1DA4-020 | 前围板2# | 前围板分装线
W1DA4-030 | 前围板3# | 前围板分装线
W1DA4-040 | 前围板3# | 前围板分装线
W1DA4-050 | 前围板5# | 前围板分装线
W1DA4-060 | 前围板6# | 前围板分装线
W1DA4-070 | 前围板7# | 前围板分装线
W1HP4-010 | 空气室1# | 空气室分装线
W1HP4-020 | 空气室2# | 空气室分装线
W1RR4-010L | 后纵梁总成1#-左 | 后地板分装线
W1RR4-020L | 后纵梁总成2#-左 | 后地板分装线
W1RR4-010R | 后纵梁总成1#-右 | 后地板分装线
W1RR4-020R | 后纵梁总成2#-右 | 后地板分装线
W1RF4-010 | 后地板1# | 后地板分装线
W1RF4-020 | 后地板2# | 后地板分装线
W1RF4-030 | 后地板3# | 后地板分装线
W1RF4-040 | 后地板4# | 后地板分装线
W1RF4-050 | 后地板5# | 后地板分装线
W1RF4-060 | 后地板6# | 后地板分装线
W1RF4-070 | 后地板7# | 后地板分装线
W1RF4-080 | 后地板8# | 后地板分装线
W1RF4-090 | 后地板9# | 后地板分装线
W1RF4-100 | 后地板10# | 后地板分装线
W1FU4-010R | 前纵梁右1# | 前纵梁线
W1FU4-020R | 前纵梁右2# | 前纵梁线
W1FU4-030R | 前纵梁右3# | 前纵梁线
W1FU4-040R | 前纵梁右4# | 前纵梁线
W1FU4-010L | 前纵梁左1# | 前纵梁线
W1FU4-020L | 前纵梁左2# | 前纵梁线
W1FU4-030L | 前纵梁左3# | 前纵梁线
W1FU4-040L | 前纵梁左4# | 前纵梁线
W1BSI4-010L | 后侧围内板分总成-左 | 左侧围分装线
W1BSI4-020L | 后侧围内板总成-左 | 左侧围分装线
W1BSI4-030L | 后侧围内板总成-左 | 左侧围分装线
W1BSI4-040L | 后轮罩外板总成-左 | 左侧围分装线
W1BSI4-050L | C柱内板总成合件-左 | 左侧围分装线
W1BSI4-060L | C柱内板总成-左 | 左侧围分装线
W1BSI4-070L | C柱加强板总成-左 | 左侧围分装线
W1BSI4-080L | 后侧围内板总成合件-左 | 左侧围分装线
W1BSI4-090L | 后侧围内板总成-左 | 左侧围分装线
W1BSI4-100L | 后侧围内板总成-左 | 左侧围分装线
W1BSI4-110L | 尾灯盒总成-左 | 左侧围分装线
W1BSI4-010R | 后侧围内板分总成-右 | 右侧围分装线
W1BSI4-020R | 后侧围内板总成-右 | 右侧围分装线
W1BSI4-030R | 后侧围内板总成-右 | 右侧围分装线
W1BSI4-040R | 后轮罩外板总成-右 | 右侧围分装线
W1BSI4-050R | C柱内板总成合件-右 | 右侧围分装线
W1BSI4-060R | C柱内板总成-右 | 右侧围分装线
W1BSI4-070R | C柱加强板总成-右 | 右侧围分装线
W1BSI4-080R | 后侧围内板总成合件-右 | 右侧围分装线
W1BSI4-090R | 后侧围内板总成-右 | 右侧围分装线
W1BSI4-100R | 后侧围内板总成-右 | 右侧围分装线
W1BSI4-110R | 尾灯盒总成-右 | 右侧围分装线
W1BS1-010L | 侧围外板-左对中工位 | 左侧围自动线
W1BS1-020L | 侧围外板-左上件工位 | 左侧围自动线
W1BS1-030L | 侧围外板总成-左上件工位 | 左侧围自动线
W1BS1-040L | 侧围外板总成-左焊接涂胶工位 | 左侧围自动线
W1BS1-050L | 侧围前部总成-左/右上件焊接工位 | 左侧围自动线
W1BS1-060L | 后侧围内板总成总成-左/右上件焊接工位 | 左侧围自动线
W1BS1-070L | 侧围总成-左/右补焊工位 | 左侧围自动线
W1BS1-080L | 侧围总成-左/右转运工位 | 左侧围自动线
W1BS1-090L | 侧围总成-左/右下线工位 | 左侧围自动线
W1BS1-010R | 侧围外板-左/右对中工位 | 右侧围自动线
W1BS1-020R | 侧围外板-左/右上件工位 | 右侧围自动线
W1BS1-030R | 侧围外板总成-左/右上件工位 | 右侧围自动线
W1BS1-040R | 侧围外板总成-左/右焊接涂胶工位 | 右侧围自动线
W1BS1-050R | 侧围前部总成-左/右上件焊接工位 | 右侧围自动线
W1BS1-060R | 后侧围内板总成总成-左/右上件焊接工位 | 右侧围自动线
W1BS1-070R | 侧围总成-左/右补焊工位 | 右侧围自动线
W1BS1-080R | 侧围总成-左/右转运工位 | 右侧围自动线
W1BS1-090R | 侧围总成-左/右下线工位 | 右侧围自动线
W1ER3-010 | 前机舱总成人工上件 | 机舱自动线
W1ER3-020 | 前机舱总成焊接 | 机舱自动线
W1ER3-030 | 左右A柱挡板总成上件 | 机舱自动线
W1ER3-040 | 下车体前部总成焊接 | 机舱自动线
W1ER3-050 | 前地板总成上件 | 机舱自动线
W1ER3-060 | 下车体前部总成焊接 | 机舱自动线
W1ER3-070 | 下车体前部总成焊接 | 机舱自动线
W1ER3-080 | 下车体前部总成焊接 | 机舱自动线
W1UB-020 | 缓存 | UB线
W1UB-030 | 机舱前地板、后地板上件 | UB线
W1UB-040 | 补焊工位 | UB线
W1UB-050 | 空气室总成上件 | UB线
W1UB-060 | 缓存 | UB线
W1UB-070 | 后围总成上件 | UB线
W1UB-080 | 下车体补焊工位 | UB线
W1UB-090 | 下车体补焊工位 | UB线
W1UB-100 | 下车体植焊工位 | UB线
W1MB-020 | 强度检查 | MB1线
W1MB-030 | 前防撞梁安装组件、翼子板支架人工焊接 | MB1线
W1MB-040 | 缓存 | MB1线
W1MB-050 | 缓存 | MB1线
W1MB-060 | 缓存 | MB1线
W1MB-070 | 缓存 | MB1线
W1MB-080 | 缓存 | MB1线
W1MB-090 | 缓存 | MB1线
W1MB-100 | 缓存 | MB1线
W1MB-110 | 侧围及前后横梁预拼工位 | MB1线
W1MB-120 | 侧围预搭扣、强度检查工位 | MB1线
W1MB-130 | 缓存 | MB1线
W1MB-140 | 总拼工位 | MB1线
W1MB-150 | 缓存 | MB1线
W1MB-160 | 车身补焊工位 | MB1线
W1MB-170 | 缓存 | MB1线
W1MB-180 | 车身补焊工位 | MB1线
W1MB-190 | 车身补焊工位 | MB1线
W1MB-200 | 涂胶工位 | MB1线
W1MB-210 | 顶盖安装工位 | MB1线
W1MB-220 | 车身补焊工位 | MB1线
W1MB-250 | 侧围连接板上件工位 | MB2线
W1MB-260 | 机器人补焊工位 | MB2线
W1MB-270 | 打刻滚边工位 | MB2线
W1MB-280 | 机器人CO2工位 | MB2线
W1MB-290 | 铰链安装工位 | MB2线
W1FL-010 | 强度检查 | MB2线
W1RA3-010 | 顶盖总成（天窗、非天窗） | 顶盖
W1RA3-020 | 顶盖总成（非天窗） | 顶盖
W1RA3-030 | 顶盖总成检查 | 顶盖
W1BD1-010 | 尾门内板分总成点定 | 行李箱盖
W1BD1-020 | 尾门内板总成点定 | 行李箱盖
W1BD1-025 | 尾门内板总成补焊 | 行李箱盖
W1BD1-030 | 尾门外板总成点定 | 行李箱盖
W1BD1-035 | 尾门外板总成补焊 | 行李箱盖
W1BD1-040 | 尾门内外板上件、涂胶 | 行李箱盖
W1BD1-050 | 尾门总成滚边 | 行李箱盖
W1BD1-060 | 尾门总成机器人补焊 | 行李箱盖
W1BD1-065 | 尾门总成人工补焊 | 行李箱盖
W1BD1-070 | 尾门总成下件 | 行李箱盖
W1HD1-010 | 发动机盖内板总成点定 | 发盖
W1HD1-015 | 发动机盖内板总成补焊 | 发盖
W1HD1-020 | 发动机盖内板涂胶上件工位 | 发盖
W1HD1-030 | 发动机盖滚边 | 发盖
W1HD1-040 | 发动机盖下件工位 | 发盖
W1FD1-010L | 左前门内板分总成点定 | 左前门
W1FD1-020L | 左前门内板分总成补焊 | 左前门
W1FD1-030L | 左前门内板总成 | 左前门
W1FD2-040L | 左前门内外板上件、涂胶 | 左前门
W1FD2-050L | 左前门滚边 | 左前门
W1FD2-060L | 空工位 | 左前门
W1FD2-070L | 空工位 | 左前门
W1FD2-080L | 左前门总成下件检查 | 左前门
W1FD1-010R | 右前门内板分总成点定 | 右前门
W1FD1-020R | 右前门内板分总成补焊 | 右前门
W1FD1-030R | 右前门内板总成 | 右前门
W1FD2-040R | 右前门内外板上件、涂胶 | 右前门
W1FD2-050R | 右前门滚边 | 右前门
W1FD2-060R | 空工位 | 右前门
W1FD2-070R | 空工位 | 右前门
W1FD2-080R | 右前门总成下件检查 | 右前门
W1RD1-010L | 左后门内板分总成点定 | 左后门
W1RD1-015L | 左后门内板分总成补焊 | 左后门
W1RD1-020L | 左后门内板总成 | 左后门
W1RD2-030L | 左后门上件、涂胶 | 左后门
W1RD2-040L | 左后门滚边 | 左后门
W1RD2-050L | 左后门补焊 | 左后门
W1RD2-060L | 左后门钣金总成检查 | 左后门
W1RD1-010R | 右后门内板分总成点定 | 右后门
W1RD1-015R | 右后门内板分总成补焊 | 右后门
W1RD1-020R | 右后门内板总成 | 右后门
W1RD2-030R | 右后门上件 | 右后门
W1RD2-040R | 右后门滚边 | 右后门
W1RD2-050R | 右后门补焊 | 右后门
W1RD2-060R | 右后门钣金总成检查 | 右后门
W1FL-020 | CO2焊#1 | CO2焊
W1FL-030 | CO2焊#2 | CO2焊
W1FL-040 | 缓存 | CO2焊
W1FL-050 | 缓存 | CO2焊
W1FL-060 | 打磨 | 装调线
W1FL-070 | 小件安装#1 | 装调线
W1FL-080 | 小件安装#2 | 装调线
W1FL-090 | 后背门安装 | 装调线
W1FL-100 | 后门钣金总成安装 | 装调线
W1FL-110 | 前门钣金总成安装 | 装调线
W1FL-120 | 翼子板安装 | 装调线
W1FL-130 | 机盖安装 | 装调线
W1FL-140 | 精调 | 装调线
W1FL-150 | 出车检查 | 装调线
W1FL-210 | 顶盖外观检查 | 最终线
W1FL-220 | 检查#1 | 最终线
W1FL-230 | 检查#2 | 最终线
W1FL-240 | 返修#1 | 最终线
W1FL-250 | 返修#2 | 最终线
W1FL-260 | 质量门 | 最终线
W1FL-270 | 清理 | 最终线
W1FL-280 | 终检 | 最终线
W1FL-310 | 大物返修 | 最终线

## 汇总
序号 | 线体 | 工位 | 次数 | 等级 | 备注
1 | FR | FR10L | 2 | 5
|  | FR10R | 2 | 5
|  | FR30L | 8 | 1
|  | FR30R | 3 | 4
|  | FR30LR | 1 | 6
2 | DA | DA50 | 1 | 6
|  | DA60 | 1 | 6
3 | FF | FF40 | 1 | 6
|  | FF50 | 2 | 5
4 | RF | RR10L | 2 | 5
|  | RR10R | 3 | 4
|  | RR40 | 1 | 6
|  | RR40/50 | 1 | 6
|  | RF10 | 2 | 5
|  | RF40 | 1 | 6
5 | ER | ER10 | 5 | 3
|  | ER30 | 5 | 3
6 | BSI/BS | BSI40LR | 1 | 6
|  | BSI40R | 1 | 6
|  | BSI50R | 1 | 6
|  | BSI60R | 1 | 6
|  | BSI80R | 1 | 6
|  | BS50R | 2 | 5
7 | UB/MB | UB03 | 3 | 4
|  | UB05 | 2 | 5
|  | MB03 | 2 | 5
|  | MB14 | 6 | 2
|  | MB20 | 2 | 5
|  | MB21 | 5 | 3
|  | MB29 | 1 | 6
8 | D区 | 后背门 | 2 | 5
|  | 左前门 | 2 | 5
|  | 左后门 | 2 | 5
|  | 右前门 | 1 | 6
|  | 右后门 | 2 | 5
总计 |  |  | 78