## C62X涂胶信息统计表
线体 | station | 工位名称 | 高低配置 | 涂胶零件编号 | 涂胶零件名称 | 涂胶零件图片 | 涂胶类型 | 涂胶直径 | 涂胶长度 | 涂胶段数 | 涂胶方式 | 涂胶设备名称 | 检查记录 | 是否有辅具或涂胶导向
左前门 | W1FD1-010L | 左前门内板分总成点定 |  | A00083652 | 前门锁加强板-左 |  | 点焊胶 | φ3±1 | / | 段状：11 圆柱状：8 | 手动涂胶 | 支装胶 | £《设备点检表》 R《过程质量管理表》 £《自动涂胶参数检查表》 £《密封胶更换记录表》 £《排胶记录表》（自动涂胶） | 否
左前门 | W1FD2-040L | 左前门内外板上件、涂胶 | 低配 | A00086472 A00083651 A00083686 | 外后视镜安装板总成-左 前门外板支撑板-左 前门防撞梁-左 |  | 减震胶 | £φ3±1 Rφ6±1 Rφ25±1，高＞10mm，圆柱状 | / | 段状：11 圆柱状：8 | 自动涂胶 | 大铭涂胶系统 | R《设备点检表》 R《过程质量管理表》 R《自动涂胶参数检查表》 R《密封胶更换记录表》 R《排胶记录表》（自动涂胶） | 否
左前门 | W1FD2-040L | 左前门内外板上件、涂胶 | 低配 | A00083648 | 前门内板-左 |  | 折边胶 | φ3±1 | / | 2 | 自动涂胶 | 大铭涂胶系统 | R《设备点检表》 R《过程质量管理表》 R《自动涂胶参数检查表》 R《密封胶更换记录表》 R《排胶记录表》（自动涂胶） | 否
左前门 | W1FD2-040L | 左前门内外板上件、涂胶 | 高配 | A00100731 A00083686 | 外后视镜安装板总成-左 前门防撞梁-左 |  | 减震胶 | £φ3±1 Rφ6±1 Rφ25±1，高＞10mm，圆柱状 | / | 段状：10 圆柱状：8 | 自动涂胶 | 大铭涂胶系统 | R《设备点检表》 R《过程质量管理表》 R《自动涂胶参数检查表》 R《密封胶更换记录表》 R《排胶记录表》（自动涂胶） | 否
左前门 | W1FD2-040L | 左前门内外板上件、涂胶 | 高配 | A00083648 | 前门内板-左 |  | 折边胶 | φ3±1 | / | 2 | 自动涂胶 | 大铭涂胶系统 | R《设备点检表》 R《过程质量管理表》 R《自动涂胶参数检查表》 R《密封胶更换记录表》 R《排胶记录表》（自动涂胶） | 否
左后门 | W1RD1-010L | 左后门内板分总成点定 |  | A00083307 | 后门锁加强板-左 |  | 点焊胶 | φ3±1 | / | 1 | 手动涂胶 | 支装胶 | £《设备点检表》 R《过程质量管理表》 £《自动涂胶参数检查表》 £《密封胶更换记录表》 £《排胶记录表》（自动涂胶） | 否
左后门 | W1RD2-030L | 左后门上件、涂胶 | 低配 | A00083310 A00083306 A00083688 | 后门腰线外加强板-左 后门外板支撑板-左 后门防撞梁-左 |  | 减震胶 | £φ3±1 Rφ6±1 Rφ25±1，高＞10mm，圆柱状 | / | 段状：10 圆柱状：5 | 自动涂胶 | 大铭涂胶系统 | R《设备点检表》 R《过程质量管理表》 R《自动涂胶参数检查表》 R《密封胶更换记录表》 R《排胶记录表》（自动涂胶） | 否
左后门 | W1RD2-030L | 左后门上件、涂胶 | 低配 | A00083309 | 后门内板-左 |  | 折边胶 | φ3±1 | / | 2 | 自动涂胶 | 大铭涂胶系统 | R《设备点检表》 R《过程质量管理表》 R《自动涂胶参数检查表》 R《密封胶更换记录表》 R《排胶记录表》（自动涂胶） | 否
左后门 | W1RD2-030L | 左后门上件、涂胶 | 高配 | A00100971 A00083688 | 后门腰线外加强板-左 后门防撞梁-左 |  | 减震胶 | £φ3±1 Rφ6±1 Rφ25±1，高＞10mm，圆柱状 | / | 段状：12 圆柱状：5 | 自动涂胶 | 支装胶 | R《设备点检表》 R《过程质量管理表》 R《自动涂胶参数检查表》 R《密封胶更换记录表》 R《排胶记录表》（自动涂胶） | 否
左后门 | W1RD2-030L | 左后门上件、涂胶 | 高配 | A00083309 | 后门内板-左 |  | 折边胶 | φ3±1 | / | 2 | 自动涂胶 | 大铭涂胶系统 | R《设备点检表》 R《过程质量管理表》 R《自动涂胶参数检查表》 R《密封胶更换记录表》 R《排胶记录表》（自动涂胶） | 否
右前门 | W1FD1-010R | 右前门内板分总成点定 |  | A00083661 | 前门锁加强板-右 |  | 点焊胶 | φ3±1 | / | 1 | 手动涂胶 | 支装胶 | £《设备点检表》 R《过程质量管理表》 £《自动涂胶参数检查表》 £《密封胶更换记录表》 £《排胶记录表》（自动涂胶） | 否
右前门 | W1FD2-040R | 右前门内外板上件、涂胶 | 低配 | A00086473 A00083662 A00083687 | 外后视镜安装板总成-右 前门外板支撑板-右 前门防撞梁-右 |  | 减震胶 | £φ3±1 Rφ6±1 Rφ25±1，高＞10mm，圆柱状 | / | 段状：11 圆柱状：8 | 自动涂胶 | 大铭涂胶系统 | R《设备点检表》 R《过程质量管理表》 R《自动涂胶参数检查表》 R《密封胶更换记录表》 R《排胶记录表》（自动涂胶） | 否
右前门 | W1FD2-040R | 右前门内外板上件、涂胶 | 低配 | A00083659 | 前门内板-右 |  | 折边胶 | φ3±1 | / | 2 | 自动涂胶 | 大铭涂胶系统 | R《设备点检表》 R《过程质量管理表》 R《自动涂胶参数检查表》 R《密封胶更换记录表》 R《排胶记录表》（自动涂胶） | 否
右前门 | W1FD2-040R | 右前门内外板上件、涂胶 | 高配 | A00100972 A00083687 | 外后视镜安装板总成-右 前门防撞梁-右 |  | 减震胶 | £φ3±1 Rφ6±1 Rφ25±1，高＞10mm，圆柱状 | / | 段状：10 圆柱状：8 | 自动涂胶 | 大铭涂胶系统 | R《设备点检表》 R《过程质量管理表》 R《自动涂胶参数检查表》 R《密封胶更换记录表》 R《排胶记录表》（自动涂胶） | 否
右前门 | W1FD2-040R | 右前门内外板上件、涂胶 | 高配 | A00083659 | 前门内板-右 |  | 折边胶 | φ3±1 | / | 2 | 自动涂胶 | 大铭涂胶系统 | R《设备点检表》 R《过程质量管理表》 R《自动涂胶参数检查表》 R《密封胶更换记录表》 R《排胶记录表》（自动涂胶） | 否
右后门 | W1RD1-010R | 右后门内板分总成点定 |  | A00083315 | 后门锁加强板-右 |  | 点焊胶 | φ3±1 | / | 1 | 手动涂胶 | 支装胶 | £《设备点检表》 R《过程质量管理表》 £《自动涂胶参数检查表》 £《密封胶更换记录表》 £《排胶记录表》（自动涂胶） | 否
右后门 | W1RD2-030R | 右后门上件 | 低配 | A00083318 A00083314 A00083689 | 后门腰线外加强板-右 后门外板支撑板-右 后门防撞梁-右 |  | 减震胶 | £φ3±1 Rφ6±1 Rφ25±1，高＞10mm，圆柱状 | / | 段状：10 圆柱状：5 | 自动涂胶 | 大铭涂胶系统 | R《设备点检表》 R《过程质量管理表》 R《自动涂胶参数检查表》 R《密封胶更换记录表》 R《排胶记录表》（自动涂胶） | 否
右后门 | W1RD2-030R | 右后门上件 | 低配 | A00083317 | 后门内板-右 |  | 折边胶 | φ3±1 | / | 2 | 自动涂胶 | 大铭涂胶系统 | R《设备点检表》 R《过程质量管理表》 R《自动涂胶参数检查表》 R《密封胶更换记录表》 R《排胶记录表》（自动涂胶） | 否
右后门 | W1RD2-030R | 右后门上件 | 高配 | A00100748 A00083689 | 后门腰线外加强板-右 后门防撞梁-右 |  | 减震胶 | £φ3±1 Rφ6±1 Rφ25±1，高＞10mm，圆柱状 | / | 段状：12 圆柱状：5 | 自动涂胶 | 大铭涂胶系统 | R《设备点检表》 R《过程质量管理表》 R《自动涂胶参数检查表》 R《密封胶更换记录表》 R《排胶记录表》（自动涂胶） | 否
右后门 | W1RD2-030R | 右后门上件 | 高配 | A00083317 | 后门内板-右 |  | 折边胶 | φ3±1 | / | 2 | 自动涂胶 | 大铭涂胶系统 | R《设备点检表》 R《过程质量管理表》 R《自动涂胶参数检查表》 R《密封胶更换记录表》 R《排胶记录表》（自动涂胶） | 否
前盖 | W1HD1-010 | 发动机盖内板总成点定 |  | A00083198 A00083192 | 锁扣加强板总成 机盖加强板 |  | 结构胶 | φ3±1 | / | 5 | 手动涂胶 | 支装胶 | £《设备点检表》 R《过程质量管理表》 £《自动涂胶参数检查表》 £《密封胶更换记录表》 £《排胶记录表》（自动涂胶） | 否
前盖 | W1HD1-020 | 发动机盖内板涂胶上件工位 |  | A00083193 A00083192 | 发动机盖内板 机盖加强板 |  | 减震胶 | φ6±1 | / | 38 | 手动涂胶 | GRACO胶泵 | R《设备点检表》 R《过程质量管理表》 □《自动涂胶参数检查表》 R《密封胶更换记录表》 □《排胶记录表》（自动涂胶） | 否
前盖 | W1HD1-020 | 发动机盖内板涂胶上件工位 |  | A00083193 | 发动机盖内板 |  | 折边胶 | φ3±1 | / | 1 | 自动涂胶 | 大铭涂胶系统 | R《设备点检表》 R《过程质量管理表》 R《自动涂胶参数检查表》 R《密封胶更换记录表》 R《排胶记录表》（自动涂胶） | 否
尾门 | W1BD1-020 | 尾门内板总成点定 |  | A00083094 | 尾门锁加强板 |  | 结构胶 | φ3±1 | / | 1 | 手动涂胶 | 支装胶 | £《设备点检表》 R《过程质量管理表》 £《自动涂胶参数检查表》 £《密封胶更换记录表》 £《排胶记录表》（自动涂胶） | 否
尾门 | W1BD1-040 | 尾门内外板上件、涂胶 |  | A00083088/A00091326 | 尾门内板（高配/低配） |  | 减震胶 | φ6±1 | / | 2 | 自动涂胶 | 大铭涂胶系统 | R《设备点检表》 R《过程质量管理表》 R《自动涂胶参数检查表》 R《密封胶更换记录表》 R《排胶记录表》（自动涂胶） | 否
尾门 | W1BD1-040 | 尾门内外板上件、涂胶 |  | A00083088/A00091326 | 尾门内板（高配/低配） |  | 折边胶 | φ3±1 | / | 1 | 自动涂胶 | 大铭涂胶系统 | R《设备点检表》 R《过程质量管理表》 R《自动涂胶参数检查表》 R《密封胶更换记录表》 R《排胶记录表》（自动涂胶） | 否
后地板 | W1RF4-010 | 后地板1# |  | A00087155 | 中排座椅安全带加强板组件-右 |  | 点焊胶 | φ3±1 | （284±6）mm (113±6）mm | 2 | 手动涂胶 | GRACO胶泵 | R《设备点检表》 R《过程质量管理表》 □《自动涂胶参数检查表》 R《密封胶更换记录表》 □《排胶记录表》（自动涂胶） | 否
后地板 | W1RF4-010 | 后地板1# |  | A00087153 | 中排座椅安全带加强板组件-左 |  | 点焊胶 | φ3±1 | (113±6）mm | 1 | 手动涂胶 | GRACO胶泵 | R《设备点检表》 R《过程质量管理表》 □《自动涂胶参数检查表》 R《密封胶更换记录表》 □《排胶记录表》（自动涂胶） | 否
后地板 | W1RF4-030 | 后地板3# |  | A00084802 | 后地板组件 |  | 点焊胶 | φ3±1 | / | 1 | 手动涂胶 | GRACO胶泵 | R《设备点检表》 R《过程质量管理表》 □《自动涂胶参数检查表》 R《密封胶更换记录表》 □《排胶记录表》（自动涂胶） | 否
后地板 | W1RF4-030 | 后地板3# |  | A00085578 | 后地板前延伸板总成 |  | 点焊胶 | φ3±1 | / | 1 | 手动涂胶 | GRACO胶泵 | R《设备点检表》 R《过程质量管理表》 □《自动涂胶参数检查表》 R《密封胶更换记录表》 □《排胶记录表》（自动涂胶） | 否
后地板 | W1RF4-060 | 后地板6# |  | A00085559 | 后地板骨架总成 |  | 点焊胶 | φ3±1 | / | 12 | 手动涂胶 | GRACO胶泵 | R《设备点检表》 R《过程质量管理表》 □《自动涂胶参数检查表》 R《密封胶更换记录表》 □《排胶记录表》（自动涂胶） | 否
后纵梁 | W1RR4-010L | 后纵梁总成1#-左 |  | A00085618 | 后减震器销总成 |  | 点焊胶 | φ3±1 | / | 1 | 手动涂胶 | 支装胶 | £《设备点检表》 R《过程质量管理表》 £《自动涂胶参数检查表》 £《密封胶更换记录表》 £《排胶记录表》（自动涂胶） | 否
后纵梁 | W1RR4-010R | 后纵梁总成1#-右 |  | A00085619 | 后减震器销总成 |  | 点焊胶 | φ3±1 | / | 1 | 手动涂胶 | 支装胶 | £《设备点检表》 R《过程质量管理表》 £《自动涂胶参数检查表》 £《密封胶更换记录表》 £《排胶记录表》（自动涂胶） | 否
后纵梁 | W1RR4-020L | 后纵梁总成2#-左 |  | A00084853 | 中排座椅后安装加强板组件-左 |  | 点焊胶 | φ3±1 | / | 2 | 手动涂胶 | 支装胶 | £《设备点检表》 R《过程质量管理表》 £《自动涂胶参数检查表》 £《密封胶更换记录表》 £《排胶记录表》（自动涂胶） | 否
后纵梁 | W1RR4-020R | 后纵梁总成2#-右 |  | A00084851 | 中排座椅后安装加强板组件-右 |  | 点焊胶 | φ3±1 | / | 2 | 手动涂胶 | 支装胶 | £《设备点检表》 R《过程质量管理表》 £《自动涂胶参数检查表》 £《密封胶更换记录表》 £《排胶记录表》（自动涂胶） | 否
空气室 | W1HP4-010 | 空气室1# |  | A00085672 | 空气室下板总成 |  | 点焊胶 | φ3±1 | / | 1 | 手动涂胶 | 大铭涂胶系统 | R《设备点检表》 R《过程质量管理表》 □《自动涂胶参数检查表》 R《密封胶更换记录表》 □《排胶记录表》（自动涂胶） | 否
前围板 | W1DA4-010 | 前围板1# |  | A00090762 | 前围下板 |  | 点焊胶 | φ3±1 | / | 1 | 手动涂胶 | GRACO胶泵 | R《设备点检表》 R《过程质量管理表》 □《自动涂胶参数检查表》 R《密封胶更换记录表》 □《排胶记录表》（自动涂胶） | 否
前围板 | W1DA4-010 | 前围板1# |  | A00085707 | 转向管柱护板 |  | 点焊胶 | φ3±1 | / | 1 | 手动涂胶 | GRACO胶泵 | R《设备点检表》 R《过程质量管理表》 □《自动涂胶参数检查表》 R《密封胶更换记录表》 □《排胶记录表》（自动涂胶） | 否
前围板 | W1DA4-020 | 前围板2# |  | A00092198 A00085711 | 前围加强板组件-左（7DCT） 前围加强板组件-左（MT） |  | 点焊胶 | φ3±1 | / | 1 | 手动涂胶 | GRACO胶泵 | R《设备点检表》 R《过程质量管理表》 □《自动涂胶参数检查表》 R《密封胶更换记录表》 □《排胶记录表》（自动涂胶） | 否
前围板 | W1DA4-020 | 前围板2# |  | A00092163_T1 A00092997_T1 A00092998_T1 | 隔震胶片 隔震胶片-左 隔震胶片-右 |  | 减震胶 | φ3±1 | / | / | 手动涂胶 |  | R《设备点检表》 R《过程质量管理表》 □《自动涂胶参数检查表》 R《密封胶更换记录表》 □《排胶记录表》（自动涂胶） | 否
前围板 | W1DA4-050 | 前围板5# |  | A00091595 | 门槛内板分总成左 |  | 点焊胶 | φ3±1 | / | 1 | 手动涂胶 | GRACO胶泵 | R《设备点检表》 R《过程质量管理表》 □《自动涂胶参数检查表》 R《密封胶更换记录表》 □《排胶记录表》（自动涂胶） | 否
前围板 | W1DA4-050 | 前围板5# |  | A00085721 | 门槛内板分总成右 |  | 点焊胶 | φ3±1 | / | 1 | 手动涂胶 | GRACO胶泵 | R《设备点检表》 R《过程质量管理表》 □《自动涂胶参数检查表》 R《密封胶更换记录表》 □《排胶记录表》（自动涂胶） | 否
前纵梁 | W1FU4-010L | 前纵梁左1# |  | A00086523 | 前纵梁外板总成-左 |  | 结构胶 | φ3±1 | / | 1 | 手动涂胶 | GRACO胶泵 | R《设备点检表》 R《过程质量管理表》 □《自动涂胶参数检查表》 R《密封胶更换记录表》 □《排胶记录表》（自动涂胶） | 否
前纵梁 | W1FU4-010R | 前纵梁右1# |  | A00086789 | 前纵梁外板总成-右 |  | 结构胶 | φ3±1 | / | 1 | 手动涂胶 | GRACO胶泵 | R《设备点检表》 R《过程质量管理表》 □《自动涂胶参数检查表》 R《密封胶更换记录表》 □《排胶记录表》（自动涂胶） | 否
前纵梁 | W1FU4-030L | 前纵梁左3# |  | A00086255 | 前轮罩总成-左 |  | 结构胶 | φ3±1 | / | 1 | 手动涂胶 | GRACO胶泵 | R《设备点检表》 R《过程质量管理表》 □《自动涂胶参数检查表》 R《密封胶更换记录表》 □《排胶记录表》（自动涂胶） | 否
前纵梁 | W1FU4-030R | 前纵梁右3# |  | A00086268 | 前轮罩总成-右 |  | 结构胶 | φ3±1 | / | 1 | 手动涂胶 | GRACO胶泵 | R《设备点检表》 R《过程质量管理表》 □《自动涂胶参数检查表》 R《密封胶更换记录表》 □《排胶记录表》（自动涂胶） | 否
前地板 | W1FF4-050 | 前地板5# |  | A00085316 | 门槛内板总成-左 |  | 结构胶 | φ3±1 | / | 1 | 手动涂胶 | GRACO胶泵 | R《设备点检表》 R《过程质量管理表》 □《自动涂胶参数检查表》 R《密封胶更换记录表》 □《排胶记录表》（自动涂胶） | 是
前地板 | W1FF4-050 | 前地板5# |  | A00085318 | 门槛内板总成-右 |  | 结构胶 | φ3±1 | / | 1 | 手动涂胶 | GRACO胶泵 | R《设备点检表》 R《过程质量管理表》 □《自动涂胶参数检查表》 R《密封胶更换记录表》 □《排胶记录表》（自动涂胶） | 是
ER | W1ER3-030 | 左右A柱挡板总成上件 |  | A00085716 | A柱下内板总成-左 |  | 点焊胶 | φ3±1 | / | 1 | 自动涂胶 | 大铭涂胶系统 | R《设备点检表》 R《过程质量管理表》 R《自动涂胶参数检查表》 R《密封胶更换记录表》 R《排胶记录表》（自动涂胶） | 否
ER | W1ER3-030 | 左右A柱挡板总成上件 |  | A00085720 | A柱下内板总成-右 |  | 点焊胶 | φ3±1 | / | 1 | 自动涂胶 | 大铭涂胶系统 | R《设备点检表》 R《过程质量管理表》 R《自动涂胶参数检查表》 R《密封胶更换记录表》 R《排胶记录表》（自动涂胶） | 否
ER | W1ER3-050 | 前地板总成上件 |  | A00097121 | 前地板总成 |  | 结构胶 | φ3±1 | / | 1 | 自动涂胶 | 苏科涂胶系统 | R《设备点检表》 R《过程质量管理表》 R《自动涂胶参数检查表》 R《密封胶更换记录表》 R《排胶记录表》（自动涂胶） | 否
UB | W1UB-030 | 机舱前地板、后地板上件 |  | A00093057/56 | 下车体前部总成7DCT/MT |  | 结构胶 | φ3±1 | / | 1 | 自动涂胶 | 大铭涂胶系统 | R《设备点检表》 R《过程质量管理表》 R《自动涂胶参数检查表》 R《密封胶更换记录表》 R《排胶记录表》（自动涂胶） | 否
UB | W1UB-050 | 空气室总成上件 |  | A00085671 | 空气室总成 |  | 结构胶 | φ3±1 | / | 1 | 自动涂胶 | 苏科涂胶系统 | R《设备点检表》 R《过程质量管理表》 R《自动涂胶参数检查表》 R《密封胶更换记录表》 R《排胶记录表》（自动涂胶） | 否
UB | W1UB-070 | 后围总成上件 |  | A00085389 | 后围总成 |  | 结构胶 | φ3±1 | / | 1 | 自动涂胶 | 大铭涂胶系统 | R《设备点检表》 R《过程质量管理表》 R《自动涂胶参数检查表》 R《密封胶更换记录表》 R《排胶记录表》（自动涂胶） | 否
左侧围分装线 | W1BSI4-030L | C柱内板总成-左 |  | A00086005 | 侧围内板前段总成-左 |  | 点焊胶 | φ3±1 | 160±5 | 1 | 手动涂胶 | 支装胶 | £《设备点检表》 R《过程质量管理表》 £《自动涂胶参数检查表》 £《密封胶更换记录表》 £《排胶记录表》（自动涂胶） | 否
右侧围分装线 | W1BSI4-030R | C柱内板总成-右 |  | A00086039 | 侧围内板前段总成-右 |  | 点焊胶 | φ3±1 | 160±5 | 1 | 手动涂胶 | 支装胶 | £《设备点检表》 R《过程质量管理表》 £《自动涂胶参数检查表》 £《密封胶更换记录表》 £《排胶记录表》（自动涂胶） | 否
左侧围分装线 | W1BSI4-050L | 后侧围内板总成合件-左 |  | A00086106 | 后轮罩内板总成-左 |  | 结构胶 | φ3±1 | 2x112.2±5 1562±5 | 3 | 手动涂胶 | GRACO胶泵 | R《设备点检表》 R《过程质量管理表》 £《自动涂胶参数检查表》 R《密封胶更换记录表》 £《排胶记录表》（自动涂胶） | 否
右侧围分装线 | W1BSI4-050R | 后侧围内板总成合件-右 |  | A00086106 | 后轮罩内板总成-右 |  | 结构胶 | φ3±1 | 2x112.2±5 1562±5 | 3 | 手动涂胶 | GRACO胶泵 | R《设备点检表》 R《过程质量管理表》 £《自动涂胶参数检查表》 R《密封胶更换记录表》 £《排胶记录表》（自动涂胶） | 否
左侧围分装线 | W1BSI4-060L | 后侧围内板总成-左 |  | A00085914 | D柱总成-左 |  | 结构胶 | φ3±1 | 815±5 | 1 | 手动涂胶 | GRACO胶泵 | R《设备点检表》 R《过程质量管理表》 £《自动涂胶参数检查表》 R《密封胶更换记录表》 £《排胶记录表》（自动涂胶） | 否
右侧围分装线 | W1BSI4-060R | 后侧围内板总成-右 |  | A00085923 | D柱总成-右 |  | 结构胶 | φ3±1 | 815±5 | 1 | 手动涂胶 | GRACO胶泵 | R《设备点检表》 R《过程质量管理表》 £《自动涂胶参数检查表》 R《密封胶更换记录表》 £《排胶记录表》（自动涂胶） | 否
左侧围分装线 | W1BSI4-080L | 后侧围内板分总成-左 |  | A00085964 | D柱分总成-左 |  | 结构胶 | φ3±1 | 95±5 73±5 45±5 30±5 | 4 | 手动涂胶 | GRACO胶泵 | R《设备点检表》 R《过程质量管理表》 £《自动涂胶参数检查表》 R《密封胶更换记录表》 £《排胶记录表》（自动涂胶） | 否
右侧围分装线 | W1BSI4-080R | 后侧围内板分总成-右 |  | A00085979 | D柱分总成-右 |  | 结构胶 | φ3±1 | 95±5 73±5 45±5 30±5 | 4 | 手动涂胶 | GRACO胶泵 | R《设备点检表》 R《过程质量管理表》 £《自动涂胶参数检查表》 R《密封胶更换记录表》 £《排胶记录表》（自动涂胶） | 否
左侧围分装线 | W1BSI4-090L | 后侧围内板总成-左 |  | A00087596 | 后侧围内板总成合件-左 |  | 结构胶 | φ3±1 | 240±5 | 1 | 手动涂胶 | GRACO胶泵 | R《设备点检表》 R《过程质量管理表》 £《自动涂胶参数检查表》 R《密封胶更换记录表》 £《排胶记录表》（自动涂胶） | 否
右侧围分装线 | W1BSI4-090R | 后侧围内板总成-右 |  | A00085940 | 后侧围内板总成合件-右 |  | 结构胶 | φ3±1 | 240±5 | 1 | 手动涂胶 | GRACO胶泵 | R《设备点检表》 R《过程质量管理表》 £《自动涂胶参数检查表》 R《密封胶更换记录表》 £《排胶记录表》（自动涂胶） | 否
左侧围自动线 | W1BS1-040L | 侧围外板总成-左焊接涂胶工位 |  | A00086435 | 侧围外板总成-左 |  | 点焊胶 | φ3±1 | 865±5 | 1 | 自动涂胶 | 苏科涂胶系统 | R《设备点检表》 R《过程质量管理表》 R《自动涂胶参数检查表》 R《密封胶更换记录表》 R《排胶记录表》（自动涂胶） | 否
右侧围自动线 | W1BS1-040R | 侧围外板总成-左/右焊接涂胶工位 |  | A00086451 | 侧围外板总成-右 |  | 点焊胶 | φ3±1 | 865±5 | 1 | 自动涂胶 | 苏科涂胶系统 | R《设备点检表》 R《过程质量管理表》 R《自动涂胶参数检查表》 R《密封胶更换记录表》 R《排胶记录表》（自动涂胶） | 否
左侧围自动线 | W1BS1-040L | 侧围外板总成-左焊接涂胶工位 |  | A00086435 | 侧围外板总成-左 |  | 折边胶 | φ3±1 | 694±5 | 1 | 自动涂胶 | 苏科涂胶系统 | R《设备点检表》 R《过程质量管理表》 R《自动涂胶参数检查表》 R《密封胶更换记录表》 R《排胶记录表》（自动涂胶） | 否
右侧围自动线 | W1BS1-040R | 侧围外板总成-左/右焊接涂胶工位 |  | A00086451 | 侧围外板总成-右 |  | 折边胶 | φ3±1 | 694±5 | 1 | 自动涂胶 | 苏科涂胶系统 | R《设备点检表》 R《过程质量管理表》 R《自动涂胶参数检查表》 R《密封胶更换记录表》 R《排胶记录表》（自动涂胶） | 否
左侧围自动线 | W1BS1-050L | 侧围前部总成-左/右上件焊接工位 |  | A00087405 | 侧围内板总成-左 |  | 结构胶 | φ3±1 | 1165±5 223±5 569±5 135±5 350±5 1543±5 | 6 | 自动涂胶 | 大铭涂胶系统 | R《设备点检表》 R《过程质量管理表》 R《自动涂胶参数检查表》 R《密封胶更换记录表》 R《排胶记录表》（自动涂胶） | 否
右侧围自动线 | W1BS1-050R | 侧围前部总成-左/右上件焊接工位 |  | A00087406 | 侧围内板总成-右 |  | 结构胶 | φ3±1 | 1165±5 223±5 569±5 135±5 350±5 1543±5 | 6 | 自动涂胶 | 大铭涂胶系统 | R《设备点检表》 R《过程质量管理表》 R《自动涂胶参数检查表》 R《密封胶更换记录表》 R《排胶记录表》（自动涂胶） | 否
MB | W1MB-110 | 侧围及前后横梁预拼工位 |  | A00086434 A000886450 | 侧围总成-左 侧围总成-右 |  | 结构胶 | φ3±1 | 2x(4500m±5) | 2x6 | 自动涂胶 | 大铭涂胶系统 | R《设备点检表》 R《过程质量管理表》 R《自动涂胶参数检查表》 R《密封胶更换记录表》 R《排胶记录表》（自动涂胶） | 否
MB | W1MB-200 | 涂胶工位 |  | A00090496 A00085934 | 白车身骨架分总成1-7DCT 白车身骨架分总成1-6MT |  | 减震胶 | φ6±1 | / | 10 (天窗与非天窗版减震胶涂胶相同) | 自动涂胶 | 大铭涂胶系统 | R《设备点检表》 R《过程质量管理表》 R《自动涂胶参数检查表》 R《密封胶更换记录表》 R《排胶记录表》（自动涂胶） | 否
MB | W1MB-200 | 涂胶工位 |  | A00090496 A00085934 | 白车身骨架分总成1-7DCT 白车身骨架分总成1-6MT |  | 结构胶 | φ3±1 | / | 非天窗版:2 天窗版:4 | 自动涂胶 | 大铭涂胶系统 | R《设备点检表》 R《过程质量管理表》 R《自动涂胶参数检查表》 R《密封胶更换记录表》 R《排胶记录表》（自动涂胶） | 否
顶盖分装线 | W1RA3-010 | 顶盖总成（天窗、非天窗） |  | A00085115 | 天窗加强板组件 |  | 结构胶 | φ6±1 | / | 1 | 手动涂胶 | 大铭涂胶系统 | R《设备点检表》 R《过程质量管理表》 □《自动涂胶参数检查表》 R《密封胶更换记录表》 □《排胶记录表》（自动涂胶） | 否
顶盖分装线 | W1RA3-010 | 顶盖总成（天窗、非天窗） |  | A00085115 | 天窗加强板组件 |  | 减震胶 | φ6±1 | / | 20 | 手动涂胶 | 英格索兰胶泵 | R《设备点检表》 R《过程质量管理表》 □《自动涂胶参数检查表》 R《密封胶更换记录表》 □《排胶记录表》（自动涂胶） | 否
顶盖分装线 | W1RA3-010 | 顶盖总成（天窗、非天窗） |  | A00085089 A00085091 A00085090 | 顶盖中前横梁 顶盖中横梁总成 顶盖中后横梁 |  | 减震胶 | φ6±1 | / | 30 | 手动涂胶 | 英格索兰胶泵 | R《设备点检表》 R《过程质量管理表》 □《自动涂胶参数检查表》 R《密封胶更换记录表》 □《排胶记录表》（自动涂胶） | 否
Note on M3: 设备编号：G423-0080
Note on M4: 设备编号：G423-0088
Note on M5: 设备编号：G423-0080
Note on M6: 设备编号：G423-0088
Note on M8: 设备编号：G423-0089
Note on M9: 设备编号：G423-0090
Note on M11: 设备编号：G423-0090
Note on M13: 设备编号：G423-0081
Note on M14: 设备编号：G423-0091
Note on M15: 设备编号：G423-0081
Note on M16: 设备编号：G423-0091
Note on M18: 设备编号：G423-0092
Note on M19: 设备编号：G423-0093
Note on M20: 设备编号：G423-0092
Note on M21: 设备编号：G423-0093

## Sheet2
code | name | line
W1FF4-010 | 前地板1# | 前地板分装线
W1FF4-020 | 前地板2# | 前地板分装线
W1FF4-030 | 前地板3# | 前地板分装线
W1FF4-040 | 前地板4# | 前地板分装线
W1FF4-050 | 前地板5# | 前地板分装线
W1FF4-060 | 前地板6# | 前地板分装线
W1FF4-070 | 前地板7# | 前地板分装线
W1DA4-010 | 前围板1# | 前围板分装线
W1DA4-020 | 前围板2# | 前围板分装线
W1DA4-030 | 前围板3# | 前围板分装线
W1DA4-040 | 前围板4# | 前围板分装线
W1DA4-050 | 前围板5# | 前围板分装线
W1DA4-060 | 前围板6# | 前围板分装线
W1HP4-010 | 空气室1# | 前围板分装线
W1HP4-020 | 空气室2# | 前围板分装线
W1RR4-010L | 后纵梁总成1#-左 | 后地板分装线
W1RR4-020L | 后纵梁总成2#-左 | 后地板分装线
W1RR4-010R | 后纵梁总成1#-右 | 后地板分装线
W1RR4-020R | 后纵梁总成2#-右 | 后地板分装线
W1RF4-010 | 后地板1# | 后地板分装线
W1RF4-020 | 后地板2# | 后地板分装线
W1RF4-030 | 后地板3# | 后地板分装线
W1RF4-040 | 后地板4# | 后地板分装线
W1RF4-050 | 后地板5# | 后地板分装线
W1RF4-060 | 后地板6# | 后地板分装线
W1RF4-070 | 后地板7# | 后地板分装线
W1RF4-080 | 后地板8# | 后地板分装线
W1RF4-090 | 后地板9# | 后地板分装线
W1RF4-100 | 后地板10# | 后地板分装线
W1FU4-010R | 前纵梁右1# | 前纵梁线
W1FU4-020R | 前纵梁右2# | 前纵梁线
W1FU4-030R | 前纵梁右3# | 前纵梁线
W1FU4-040R | 前纵梁右4# | 前纵梁线
W1FU4-010L | 前纵梁左1# | 前纵梁线
W1FU4-020L | 前纵梁左2# | 前纵梁线
W1FU4-030L | 前纵梁左3# | 前纵梁线
W1FU4-040L | 前纵梁左4# | 前纵梁线
W1BSI4-010L | 后轮罩外板总成-左 | 左侧围分装线
W1BSI4-020L | C柱内板总成合件-左 | 左侧围分装线
W1BSI4-030L | C柱内板总成-左 | 左侧围分装线
W1BSI4-040L | C柱加强板总成-左 | 左侧围分装线
W1BSI4-110L | 尾灯盒总成-左 | 左侧围分装线
W1BSI4-050L | 后侧围内板总成合件-左 | 左侧围分装线
W1BSI4-060L | 后侧围内板总成-左 | 左侧围分装线
W1BSI4-070L | 后侧围内板总成-左 | 左侧围分装线
W1BSI4-080L | 后侧围内板分总成-左 | 左侧围分装线
W1BSI4-090L | 后侧围内板总成-左 | 左侧围分装线
W1BSI4-100L | 后侧围内板总成-左 | 左侧围分装线
W1BSI4-010R | 后轮罩外板总成-右 | 右侧围分装线
W1BSI4-020R | C柱内板总成合件-右 | 右侧围分装线
W1BSI4-030R | C柱内板总成-右 | 右侧围分装线
W1BSI4-040R | C柱加强板总成-右 | 右侧围分装线
W1BSI4-110R | 尾灯盒总成-右 | 右侧围分装线
W1BSI4-050R | 后侧围内板总成合件-右 | 右侧围分装线
W1BSI4-060R | 后侧围内板总成-右 | 右侧围分装线
W1BSI4-070R | 后侧围内板总成-右 | 右侧围分装线
W1BSI4-080R | 后侧围内板分总成-右 | 右侧围分装线
W1BSI4-090R | 后侧围内板总成-右 | 右侧围分装线
W1BSI4-100R | 后侧围内板总成-右 | 右侧围分装线
W1BS1-010L | 侧围外板-左对中工位 | 左侧围自动线
W1BS1-020L | 侧围外板-左上件工位 | 左侧围自动线
W1BS1-030L | 侧围外板总成-左上件工位 | 左侧围自动线
W1BS1-040L | 侧围外板总成-左焊接涂胶工位 | 左侧围自动线
W1BS1-050L | 侧围前部总成-左/右上件焊接工位 | 左侧围自动线
W1BS1-060L | 后侧围内板总成总成-左/右上件焊接工位 | 左侧围自动线
W1BS1-070L | 侧围总成-左/右补焊工位 | 左侧围自动线
W1BS1-080L | 侧围总成-左/右转运工位 | 左侧围自动线
W1BS1-090L | 侧围总成-左/右下线工位 | 左侧围自动线
W1BS1-010R | 侧围外板-左/右对中工位 | 右侧围自动线
W1BS1-020R | 侧围外板-左/右上件工位 | 右侧围自动线
W1BS1-030R | 侧围外板总成-左/右上件工位 | 右侧围自动线
W1BS1-040R | 侧围外板总成-左/右焊接涂胶工位 | 右侧围自动线
W1BS1-050R | 侧围前部总成-左/右上件焊接工位 | 右侧围自动线
W1BS1-060R | 后侧围内板总成总成-左/右上件焊接工位 | 右侧围自动线
W1BS1-070R | 侧围总成-左/右补焊工位 | 右侧围自动线
W1BS1-080R | 侧围总成-左/右转运工位 | 右侧围自动线
W1BS1-090R | 侧围总成-左/右下线工位 | 右侧围自动线
W1ER3-010 | 前机舱总成人工上件 | 机舱自动线
W1ER3-020 | 前机舱总成焊接 | 机舱自动线
W1ER3-030 | 左右A柱挡板总成上件 | 机舱自动线
W1ER3-040 | 下车体前部总成焊接 | 机舱自动线
W1ER3-050 | 前地板总成上件 | 机舱自动线
W1ER3-060 | 下车体前部总成焊接 | 机舱自动线
W1ER3-070 | 下车体前部总成焊接 | 机舱自动线
W1ER3-080 | 下车体前部总成焊接 | 机舱自动线
W1UB-030 | 机舱前地板、后地板上件 | UB线
W1UB-040 | 补焊工位 | UB线
W1UB-050 | 空气室总成上件 | UB线
W1UB-060 | 下车体补焊工位 | UB线
W1UB-070 | 后围总成上件 | UB线
W1UB-080 | 下车体补焊工位 | UB线
W1UB-090 | 下车体补焊工位 | UB线
W1UB-100 | 下车体植焊工位 | UB线
W1MB-020 | 强度检查 | MB1线
W1MB-030 | 前防撞梁安装组件、翼子板支架人工焊接 | MB1线
W1MB-110 | 侧围及前后横梁预拼工位 | MB1线
W1MB-120 | 侧围预搭扣、强度检查工位 | MB1线
W1MB-140 | 总拼工位 | MB1线
W1MB-160 | 车身补焊工位 | MB1线
W1MB-180 | 车身补焊工位 | MB1线
W1MB-190 | 车身补焊工位 | MB1线
W1MB-200 | 涂胶工位 | MB1线
W1MB-210 | 顶盖安装工位 | MB1线
W1MB-220 | 车身补焊工位 | MB1线
W1MB-250 | 侧围连接板上件工位 | MB2线
W1MB-260 | 机器人补焊工位 | MB2线
W1MB-270 | 机器人补焊工位 | MB2线
W1MB-280 | 机器人CO2工位 | MB2线
W1MB-290 | 铰链安装工位 | MB2线
W1FL-010 | 强度检查 | MB2线
W1RA3-010 | 顶盖总成（天窗、非天窗） | 顶盖
W1RA3-020 | 顶盖总成（非天窗） | 顶盖
W1RA3-030 | 顶盖总成检查 | 顶盖
W1BD1-010 | 尾门内板分总成点定 | 行李箱盖
W1BD1-020 | 尾门内板总成点定 | 行李箱盖
W1BD1-025 | 尾门内板总成补焊 | 行李箱盖
W1BD1-030 | 尾门外板总成点定 | 行李箱盖
W1BD1-035 | 尾门外板总成补焊 | 行李箱盖
W1BD1-040 | 尾门内外板上件、涂胶 | 行李箱盖
W1BD1-050 | 尾门总成滚边 | 行李箱盖
W1BD1-060 | 尾门总成机器人补焊 | 行李箱盖
W1BD1-065 | 尾门总成人工补焊 | 行李箱盖
W1BD1-070 | 尾门总成下件 | 行李箱盖
W1HD1-010 | 发动机盖内板总成点定 | 发盖
W1HD1-015 | 发动机盖内板总成补焊 | 发盖
W1HD1-020 | 发动机盖内板涂胶上件工位 | 发盖
W1HD1-030 | 发动机盖滚边 | 发盖
W1HD1-040 | 发动机盖下件工位 | 发盖
W1FD1-010L | 左前门内板分总成点定 | 左前门
W1FD1-020L | 左前门内板分总成补焊 | 左前门
W1FD1-030L | 左前门内板总成 | 左前门
W1FD2-040L | 左前门内外板上件、涂胶 | 左前门
W1FD2-050L | 左前门滚边 | 左前门
W1FD2-060L | 左前门机器人补焊 | 左前门
W1FD2-070L | 左前门总成下件检查 | 左前门
W1FD1-010R | 右前门内板分总成点定 | 右前门
W1FD1-020R | 右前门内板分总成补焊 | 右前门
W1FD1-030R | 右前门内板总成 | 右前门
W1FD2-040R | 右前门内外板上件、涂胶 | 右前门
W1FD2-050R | 右前门滚边 | 右前门
W1FD2-060R | 右前门机器人补焊 | 右前门
W1FD2-070R | 右前门总成下件检查 | 右前门
W1RD1-010L | 左后门内板分总成点定 | 左后门
W1RD1-015L | 左后门内板分总成补焊 | 左后门
W1RD1-020L | 左后门内板总成 | 左后门
W1RD2-030L | 左后门上件、涂胶 | 左后门
W1RD2-040L | 左后门滚边 | 左后门
W1RD2-050L | 左后门补焊 | 左后门
W1RD2-060L | 左后门钣金总成检查 | 左后门
W1RD1-010R | 右后门内板分总成点定 | 右后门
W1RD1-015R | 右后门内板分总成补焊 | 右后门
W1RD1-020R | 右后门内板总成 | 右后门
W1RD2-030R | 右后门上件 | 右后门
W1RD2-040R | 右后门滚边 | 右后门
W1RD2-050R | 右后门补焊 | 右后门
W1RD2-060R | 右后门钣金总成检查 | 右后门
W1FL-020 | CO2焊#1 | CO2焊
W1FL-030 | CO2焊#2 | CO2焊
W1FL-060 | 打磨 | 装调线
W1FL-070 | 小件安装#1 | 装调线
W1FL-080 | 小件安装#2 | 装调线
W1FL-090 | 后背门安装 | 装调线
W1FL-100 | 后门钣金总成安装 | 装调线
W1FL-110 | 前门钣金总成安装 | 装调线
W1FL-120 | 翼子板安装 | 装调线
W1FL-130 | 机盖安装 | 装调线
W1FL-140 | 精调 | 装调线
W1FL-150 | 出车检查 | 装调线
W1FL-210 | 顶盖外观检查 | 最终线
W1FL-220 | 检查#1 | 最终线
W1FL-230 | 检查#2 | 最终线
W1FL-240 | 返修#1 | 最终线
W1FL-250 | 返修#2 | 最终线
W1FL-270 | 清理 | 最终线
W1FL-280 | 终检 | 最终线
W1FL-310 | 大物返修 | 最终线
W1WL-010 | 电泳 | 涂装外修
W1WL-020 | 中涂 | 涂装外修
W1WL-030 | 四门调整 | 总装外修
W1WL-040 | 线上返修 | 总装外修
W1WL-050 | 线下返修 | 总装外修
W1WL-060 | PDI返修 | 总装外修